## Worksheet
SE-P70-1250 OPAK. PROF.GUMOWY 1,25M
Zabrudzenie i zawilgocenie profilu są w dużym stopniu kompensowane niewrażliwe na warunki otoczenia wysokość ok. 70 mm wraz z profilem aluminiowym
Klucz zamówieniowy
Oznaczenie typu produktu | SE-P70-1250 OPAK. PROF.GUMOWY 1,25M
Numer artykułu (Numer katalogowy) | 101172169
EAN (European Article Number) | 4030661300252
eCl@ss number, version 12.0 | 27-27-34-01
eCl@ss number, version 11.0 | 27-27-34-01
Numer eCl@ss, wersja 9.0 | 27-27-34-01
ETIM number, version 7.0 | EC002887
ETIM number, version 6.0 | EC002887
Informacja dodatkowa (Klucz zamówieniowy) | System listew naciskowych bezpieczeństwa składa się z indywidualnych elementów. Elementy należy zamawiać oddzielnie. Przykład:Profil gumowy, SE-P70-1250Profil aluminiowy, SE-AL 20-1250Nadajnik/odbiornik SE-SETModuł bezpieczeństwa, SE-304 COpcjonalnie:Nakładki końcowe SE-T70; Klej SE-G8406Inne akcesoria
Certyfikaty - Normy
Certyfikaty | TÜV
Właściwości ogólne
Normy | EN ISO 13850
Odporność na odkształcenie trwałe | Dobre
Odporność materiału (kwas) | Dobre
Materiał profilu gumowego | EPDM, 65 Shore A
Uwaga (materiał profilu gumowego) | Skrót międzynarodowy: EPDM, 65 Shore A Nazwa chemiczna : Terpolimer etylenowo-propylenowy
Kolor styku | Czarne
Ciężar brutto | 710 g
Dane mechaniczne
Żywotność mechaniczna, najmniejszy | 20.000.000 operacji
Dane mechaniczne - Wymiary
Długość | 1.250 mm
Szerokość | 30 mm
Szerokość, minimalne | 400 mm
Szerokość, maksimum | 10.000 mm
Wysokość, ok. | 70 mm
Warunki otoczenia
Stopień ochrony | IP67
Material temperature resistance (short-term) | -50 ... +170 °C
Material temperature resistance (long-term) | -30 ... +140 °C
Note
Uwaga (informacje ogólne) | Jeżeli wymagana jest większa rezystancja, należy wybrać listwy naciskowe bezpieczeństwa o powłoce z tworzywa o grubości 20 µm. Powłoka może być poddawana jedynie niewielkim obciążeniom mechanicznym. Powłoka może być poddawana jedynie niewielkim obciążeniom mechanicznym.
Uwaga - Odporność chemiczna
Odporność materiału (paliwo) | niskie
Odporność materiału (rozpuszczalnik) | niski do zadowalającego
Odporność materiału (olej) | niskie
Odporność materiału (ozon) | Znakomite
Odporność materiału (odbicie sprężyste przy 20°C) | Dobre
Odporność materiału (warunki atmosferyczne) | Znakomite
Schmersal-Polska Sp.j., ul. Baletowa 29, 02-867 Warszawa
Dane zostały starannie sprawdzone. Zdjęcia mogą odbiegać od rzeczywistości. Dalsze dane techniczne znajdują się w instrukcji obsługi. Możliwe są zmiany i błędy techniczne.
Wygenerowano dnia 18.06.2025, 06:59