## Worksheet
AZM190-B3/1x15
Klucz zamówieniowy
Zastępczy numer artykułu | 101029967
Oznaczenie typu produktu | AZM190-B3/1x15
Numer artykułu (Numer katalogowy) | 131029967
EAN (European Article Number) | 8905236105753
eCl@ss number, version 12.0 | 27-27-26-06
eCl@ss number, version 11.0 | 27-27-26-06
Numer eCl@ss, wersja 9.0 | 27-27-26-06
ETIM number, version 7.0 | EC001487
ETIM number, version 6.0 | EC001487
Właściwości ogólne
Poziom kodowania zgodny z EN ISO 14119 | niskie
Ciężar brutto | 80 g
Dane mechaniczne
Promień aktywacji, minimum | 200 mm
aktywator | elastyczny
Note
Uwaga (informacje ogólne) | Oś zawiasu powinna znajdować się 25 mm powyżej górnej krawędzi wyłącznika bezpieczeństwa, w tej samej płaszczyźnie Przy dźwigni ustawionej fabrycznie pod kątem 15° dla małych kątów najazdu minimalny promień najazdu aktywatora przy osłonach uchylnych równolegle do powierzchni aktywatora 200 mm
Schmersal-Polska Sp.j., ul. Baletowa 29, 02-867 Warszawa
Dane zostały starannie sprawdzone. Zdjęcia mogą odbiegać od rzeczywistości. Dalsze dane techniczne znajdują się w instrukcji obsługi. Możliwe są zmiany i błędy techniczne.
Wygenerowano dnia 28.03.2025, 15:12