## Worksheet
BN 20-02Z
| 2 kontaktrony Zasada bezkontaktowa długa żywotność 104 mm x 52 mm x 47 mm Aluminiowa obudowa | Odległość zadziałania do 50 mm w zależności od zastosowanego magnesu i wersji czujnika. połączenie śrubowe duża odporność na wibracje Aktywacja dostępna od frontu lub z boku
Klucz zamówieniowy
Oznaczenie typu produktu | BN 20-02Z
Numer artykułu (Numer katalogowy) | 101057005
EAN (European Article Number) | 4030661022864
eCl@ss number, version 12.0 | 27-27-43-02
eCl@ss number, version 11.0 | 27-27-01-05
Numer eCl@ss, wersja 9.0 | 27-27-01-05
ETIM number, version 7.0 | EC002544
ETIM number, version 6.0 | EC002544
Certyfikaty - Normy
Certyfikaty | cULus
Właściwości ogólne
Normy | EN IEC 60947-5-1
Zasada działania | Napęd magnetyczny
Obudowa | prostokątne
Materiał obudowy | Aluminium
Obszar aktywny | Metal
Ciężar brutto | 325 g
Dane ogólne - właściwości
magnes ustalający początkowe ustawienie zestyków | Tak
Liczba zestyków NC | 2
Dane mechaniczne
Płaszczyzny aktywujące | z boku
Obszar aktywny | boczne
Element aktywujący | Magnes
Żywotność mechaniczna, najmniejszy | 1 000 000 000 operacji
Szybkość najazdu, maksimum | 18 m/s
Mechanical data - Switching distances according EN IEC 60947-5-3
Odległość wyłączania | BP 11 = 15 mm 12 mm … 45 mm 2 x BP 10 = 12 mm 2 x BP 15/2 = 12 mm BP 20 = 15 mm BP 31 = 15 mm BP 12 = 25 mm BP 21N = 20 ... 45 mm BE 20 = 15 mm
Uwaga (odległość przełączania Sn) | Odległość zadziałania do 45 mm w zależności od zastosowanego magnesu i wersji czujnika.
Powtarzalność R | 0,3 mm
Mechanical data - Connection technique
Konektor | Połączenie śrubowe M20 x 1.5
Dane mechaniczne - Wymiary
Długość czujnika | 47 mm
Szerokość czujnika | 104 mm
Wysokość czujnika | 52 mm
Warunki otoczenia
Stopień ochrony | IP67
Ambient temperature | -25 ... +90 °C
odporność na wibracje | 50 g, drgania sinusoidalne
Dane elektryczne
Napięcie przełączania, maksymalne | 250 VAC
Prąd przełączenia, maksimum | 3 A
Zdolność przełączania, maksimum | 120 W
Zdolność przełączania, maksimum | 120 VA
Element przełączający | Zestyk normalnie zamkniety (NC)
Czas przełączania, minimalne | 0,3 ms
Czas przełączania, maksimum | 0,6 ms
Częstotliwość przełączania | 1 080 000 /h
Dane elektryczne - wyjście cyfrowe
Wykonanie | Kontaktrony
Zakres dostawy
Zakres dostawy | Actuator must be ordered separately.
Akcesoria
Zalecenie (aktywator) | 2x BP 10 2x BP 15/2 BP 20 BP 31 BP 11 BP 12 BP 21 N BE 20
Note
Uwaga (informacje ogólne) | Otwarcie i zamknięcie zestyków zależy od kierunku aktywacji oraz typu i polaryzacji użytego magnesu aktywującego. Kolory zbliżonych do siebie czujnika i magnesu muszą się pokrywać: Czerwony (S) z czerwonym (S) oraz zielony (N) z zielonym (N).
Schmersal-Polska Sp.j., ul. Baletowa 29, 02-867 Warszawa
Dane zostały starannie sprawdzone. Zdjęcia mogą odbiegać od rzeczywistości. Dalsze dane techniczne znajdują się w instrukcji obsługi. Możliwe są zmiany i błędy techniczne.
Wygenerowano dnia 21.02.2025, 08:23