## Worksheet
SMS 4-300-450
| Wytrzymała budowa Modułowy system mat bezpieczeństwa Rozmiary specjalne dostępne na żądanie Bezobsługowe Łatwy montaż | Powierzchnia bezpoślizgowa duża odporność na chemikalia Nie jest wymagany dodatkowy rezystor zakończeniowy Brak dodatkowej płyty bazowej Kabel podłączeniowy 4-żyłowy
Klucz zamówieniowy
Oznaczenie typu produktu | SMS 4-300-450
Numer artykułu (Numer katalogowy) | 103009608
EAN (European Article Number) | 4030661462295
eCl@ss number, version 12.0 | 27-27-34-02
eCl@ss number, version 11.0 | 27-27-34-02
Numer eCl@ss, wersja 9.0 | 27-27-34-02
ETIM number, version 7.0 | EC002887
ETIM number, version 6.0 | EC002887
Certyfikaty - Normy
Certyfikaty | TÜV cULus
Właściwości ogólne
Normy | EN ISO 13849-1 EN ISO 13856-1
Materiał powierzchni / materiał powierzchni | Poliuretan PUR
Shore hardness | 78 ±5 A
Grammage | 25 kg/m2
Czas reakcji, maksimum | 25 ms
Maintenance | maintenance free Annual maintenance is recommended.
Ciężar brutto | 5 000 g
Dane ogólne - właściwości
Kaskadowalny | Tak
Klasyfikacja
Performance Level, up to | d
Kategoria zgodnie z EN ISO 13849 | 3
Safety Integrity Level (SIL) | 2
Żywotność | 20 Rok(lata)
Uwaga (kategoria) | Do maks. 52 000 operacji/rok przy maks. 60% obciążenia zestyku. Inne zastosowania na zamówienie.
Dane mechaniczne
Żywotność mechaniczna, najmniejszy | 1 000 000 operacji
Siła przełączania | 150 N
Uwaga (siła aktywacji) | Z okrągłą obudową Ø 80 mm
Inactive border | 16 mm
Mechanical data - Connection technique
Długość przewodu | 6 m
Konektor | Kabel
Przekrój żyły | 0,34 mm2
Przekrój żyły | 22 AWG
Dane mechaniczne - Wymiary
Długość | 450 mm
Szerokość | 300 mm
Wysokość | 14 mm
Warunki otoczenia
Stopień ochrony | IP65
Ambient temperature | +0 ... +55 °C
Akcesoria
Zalecenie dot. urządzenia bezpieczeństwa | SRB 301HC/R, SRB 301HC/T SRB-E-301ST PROTECT-SELECT-CC
Uwaga - Odporność chemiczna
Odporność materiału (woda) | odporny
Odporność materiału (10% kwas) | odporny
Odporność materiału (10% ług) | odporny
Odporność materiału (benzyna) | odporny
Odporność materiału (olej) | odporny
Schmersal-Polska Sp.j., ul. Baletowa 29, 02-867 Warszawa
Dane zostały starannie sprawdzone. Zdjęcia mogą odbiegać od rzeczywistości. Dalsze dane techniczne znajdują się w instrukcji obsługi. Możliwe są zmiany i błędy techniczne.
Wygenerowano dnia 06.05.2025, 07:48