## Worksheet
RK-T-42-2ST8-2
Manipulatory powrotne Otwór montażowy Ø 22,3 mm Montażowe nakrętka radełkowana do 6 mm Grubość panelu dla ciężkich warunków otoczenia
Klucz zamówieniowy
Oznaczenie typu produktu | RK-T-42-2ST8-2
Numer artykułu (Numer katalogowy) | 103012428
EAN (European Article Number) | 4030661489988
eCl@ss number, version 12.0 | 27-37-14-04
eCl@ss number, version 11.0 | 27-37-14-04
Numer eCl@ss, wersja 9.0 | 27-37-14-04
ETIM number, version 7.0 | EC000632
ETIM number, version 6.0 | EC000632
Certyfikaty - Normy
Certyfikaty | cULus
Właściwości ogólne
Normy | EN IEC 60947-5-1 EN IEC 60947-1
Warunki montażu (mechaniczne) | dowolnie
Materiał części roboczych | Tworzywo
Materiał pierścienia przedniego | Tworzywo
Materiał mieszków | Silikon
Grubość materiału mieszka uszczelniającego | 1,5 mm
Kolor pierścienia przedniego | Czarne
Kolor mieszka uszczelniającego | Szare
Ciężar brutto | 160 g
Dane ogólne - właściwości
Powrót do położenia zerowego | Tak
Element uszczelniający, dodatkowy | Tak
Zastosowanie zewnętrzne | Tak
Możliwość testowania | Tak
Ilość kierunków | 4
Liczba miejsc na przyciski | 4
Uwaga (pozycje bez zatrzasku) | Pozycja A, B, C, D
Liczba przyłączy mechanicznych | 2
Dane mechaniczne
Żywotność mechaniczna, najmniejszy | 1 000 000 operacji
Trwałość mechaniczna, pozycja bez zatrzasku (każda pozycja) | 500 000 operacji
kąt przełączania | 20 °
Siła aktywacji, ok. | 11 N
Montaż | Nakrętka centralna SW41
Mechanical data - Connection technique
Konektor | Konektor M12, 8-polowy
Dane mechaniczne - Wymiary
Głębokość montażu | 30 mm
Uwaga (głębokość montażu) | Plus konektor
Długość aktywatora | 85 mm
Mounting diameter | 22,3 mm
Grubość płyty przedniej, minimum | 1,5 mm
Grubość płyty przedniej, maksimum | 6 mm
Średnica do montażu zgodnie z IEC/EN 60947-1 | 22.3 + 0.4 mm
Odstęp | 90 x 90 mm
Warunki otoczenia
Stopień ochrony elementu stykowego | IP67
Stopień ochrony płyty przedniej | IP67 IP69
Ambient temperature | -40 ... +80 °C
odporność na uderzenie | 30 g / 11 ms
Ambient conditions - Insulation values
Znamionowe napięcie izolacji | 30 V
Znamionowe napięcie udarowe wytrzymywane | 0,5 kV
Stopień zanieczyszczenia zgodnie z VDE 0100 | 2
Dane elektryczne
Prąd znamionowy | 300 mA
Kategoria​ użytkowania DC-12 | 30 VDC
Kategoria​ użytkowania DC-12 | 0,3 A
Zdolność przełączania, maksimum | 7,2 W
Zasada przełączania | Zestyki kontaktronowe, bezdotykowe
Częstotliwość przełączania | 1 200 /h
Schmersal-Polska Sp.j., ul. Baletowa 29, 02-867 Warszawa
Dane zostały starannie sprawdzone. Zdjęcia mogą odbiegać od rzeczywistości. Dalsze dane techniczne znajdują się w instrukcji obsługi. Możliwe są zmiany i błędy techniczne.
Wygenerowano dnia 25.03.2025, 03:46