## Worksheet
SHGV/R01/x1x+x3x
Cylinder blokujący po prawej stronie z jedną główką aktywatora Aluminiowa obudowa Klasa ochrony IP65
Klucz zamówieniowy
Oznaczenie typu produktu | SHGV/R01/x1x+x3x
eCl@ss number, version 12.0 | 27-27-26-03
eCl@ss number, version 11.0 | 27-27-26-03
Numer eCl@ss, wersja 9.0 | 27-27-26-03
ETIM number, version 7.0 | EC002593
ETIM number, version 6.0 | EC002593
Informacja dodatkowa (Klucz zamówieniowy) | Uwaga: W zamówieniu/zapytaniu należy podać wymagane numery bębenka „x1x” i wymagany aktywator „x3x” (np. SHGV/R01/115+BO)! Jeśli numer bębenka zamka nie jest podany w zamówieniu/zapytaniu, dostarczymy numer bębenka zamka według naszego uznania. Jeżeli żaden aktywator nie jest określony w zamówieniu, wysyłamy domyślny aktywator BO. Użytkownik musi upewnić się, że nie ma dwóch takich samych bitów kluczy w jednej lokalizacji (na terenie firmy)!
Właściwości ogólne
Normy | EN IEC 60947-5-1
Zasada działania | mechaniczne
Materiał obudowy | Aluminium / stal chromianowana
Materiał powłoki obudowy | malowane
Materiał stacyjki | Stal
Kolor obudowy | czerwony
Kolor klucza | Srebro
Kolor główki klucza | Srebro
Dane ogólne - właściwości
Liczba kierunków aktywacji | 4
Liczba kluczy | 1
Dane mechaniczne
Żywotność mechaniczna, najmniejszy | 100.000 operacji
Siła ryglowania zgodnie z EN ISO 14119 | 950 N
Siła ryglowania, maksimum | 1.250 N
Siła zatrzasku | 5 N
Szybkość najazdu, maksimum | 0,2 m/s
Numer kluczyka | xxx
Dane mechaniczne - Wymiary
Długość | 43 mm
Szerokość | 87 mm
Wysokość | 103 mm
Warunki otoczenia
Stopień ochrony | IP65
Ambient temperature | -25 ... +70 °C
Storage and transport temperature | -40 ... +80 °C
odporność na uderzenie | 30 g / 18 ms
odporność na wibracje | Odporność na wstrząsy: 15 g / 10…200 Hz
Dane elektryczne
Maksymalna częstotliwość przełączania | 5 /h
Pozostałe dane
Uwaga (zastosowania aplikacyjne) | przesuwna osłona bezpieczeństwa osłona zdejmowana uchylna osłona bezpieczeństwa
Schmersal-Polska Sp.j., ul. Baletowa 29, 02-867 Warszawa
Dane zostały starannie sprawdzone. Zdjęcia mogą odbiegać od rzeczywistości. Dalsze dane techniczne znajdują się w instrukcji obsługi. Możliwe są zmiany i błędy techniczne.
Wygenerowano dnia 03.07.2025, 08:42