## Worksheet
BPS 303 SS
odpowiednie dla przemysłu spożywczego wyjątkowo łatwe czyszczenie dzięki ukrytym, gwintowanym otworom z tyłu Obudowa ze stali nierdzewnej
Klucz zamówieniowy
Oznaczenie typu produktu | BPS 303 SS
Numer artykułu (Numer katalogowy) | 101141156
EAN (European Article Number) | 4030661121079
eCl@ss number, version 12.0 | 27-27-26-06
eCl@ss number, version 11.0 | 27-27-24-04
Numer eCl@ss, wersja 9.0 | 27-27-24-04
ETIM number, version 7.0 | EC001487
ETIM number, version 6.0 | EC001487
Właściwości ogólne
Materiał obudowy | Stal nierdzewna
Ciężar brutto | 62 g
Dane mechaniczne - Wymiary
Średnica aktywatora | 37 mm
Szerokość aktywatora | 15 mm
Zakres dostawy
Uwaga (zakres dostawy, liczba i rodzaj) | Befestigungsschrauben nicht im Lieferumfang enthalten
Schmersal-Polska Sp.j., ul. Baletowa 29, 02-867 Warszawa
Dane zostały starannie sprawdzone. Zdjęcia mogą odbiegać od rzeczywistości. Dalsze dane techniczne znajdują się w instrukcji obsługi. Możliwe są zmiany i błędy techniczne.
Wygenerowano dnia 18.10.2025, 17:31