## Worksheet
RSST32S2
Klucz zamówieniowy
Uwaga (możliwość dostawy) | Niedostępne!
Oznaczenie typu produktu | RSST32S2
Numer artykułu (Numer katalogowy) | 101195381
EAN (European Article Number) | 4030661487212
eCl@ss number, version 12.0 | 27-27-46-01
eCl@ss number, version 11.0 | 27-27-24-03
Numer eCl@ss, wersja 9.0 | 27-27-24-03
ETIM number, version 7.0 | EC001829
ETIM number, version 6.0 | EC001829
Właściwości ogólne
Normy | EN IEC 60947-5-1 EN IEC 60947-1
Wykonanie | Klucz - Przełącznik - Montaż na płycie przedniej
Warunki montażu (mechaniczne) | dowolnie
Typ uszczelnienia | Membrana Uszczelki wargowe Uszczelki kształtowe
Materiał stacyjki | Stal
Materiał pierścienia przedniego | Aluminium
Kolor zamka kluczykowego | Srebro
Kolor pierścienia przedniego | Srebro
Ciężar brutto | 125 g
Dane ogólne - właściwości
Możliwość testowania | Tak
Z zatrzaskiwaniem | Tak
Pełna izolacja | Tak
Liczba, Trzpieni ruchomych | 2
Liczba pozycji wyłącznika | 3
Dane mechaniczne
Odryglowanie | Odblokowanie przez obrót
Pozycja, w której możliwe jest wyjęcie klucza | Pozycja 0
Pozycja zatrzaskiwania | lewe
Pozycja dotyku | prawe
Żywotność mechaniczna, najmniejszy | 300 000 operacji
Kąt przełączania, lewe | 55 °
Kąt przełączania, prawe | 35 °
Montaż | Kołnierz montażowy EFM
Moment dokręcania śruby | 0,6 Nm
Dane mechaniczne - Wymiary
Całkowita średnica | 39,5 mm
Średnica pierścienia przedniego | 39,5 mm
średnica zamka bębenkowego | 22 mm
Mounting diameter | 22,3 mm
Wysokość z włożonym kluczem | 58 mm
Grubość płyty przedniej, minimum | 1 mm
Grubość płyty przedniej, maksimum | 6 mm
Odstęp | 50 x 60 mm
Warunki otoczenia
Stopień ochrony | IP65
Ambient temperature | +0 ... +75 °C
odporność na uderzenie | 30 g / 18 ms
odporność na wibracje | 20 g / 10 ... 150 Hz
Zakres dostawy
Zakres dostawy | 2 Klucz
Note
Uwaga (informacje ogólne) | Specjalne zamknięcie na żądanie
Schmersal-Polska Sp.j., ul. Baletowa 29, 02-867 Warszawa
Dane zostały starannie sprawdzone. Zdjęcia mogą odbiegać od rzeczywistości. Dalsze dane techniczne znajdują się w instrukcji obsługi. Możliwe są zmiany i błędy techniczne.
Wygenerowano dnia 25.04.2025, 23:57