## Worksheet
CSS-T
Akcesoria do montażu szeregowego z diagnostyką szeregową do Czujniki
Klucz zamówieniowy
Oznaczenie typu produktu | CSS-T
Numer artykułu (Numer katalogowy) | 101190026
EAN (European Article Number) | 4030661355894
eCl@ss number, version 12.0 | 27-44-01-06
eCl@ss number, version 11.0 | 27-44-01-06
Numer eCl@ss, wersja 9.0 | 27-44-01-06
ETIM number, version 7.0 | EC002925
ETIM number, version 6.0 | EC002925
Właściwości ogólne
Wykonanie | Adapter-T
Przyłącze (elektryczne) | 1x konektor, 5-pol. 2x gniazdo, 5- i 8-pol.
Ciężar brutto | 40 g
Dane mechaniczne - Wymiary
Długość | 56 mm
Szerokość | 23,5 mm
Wysokość | 15 mm
Średnica gwintu ISO | M12
Warunki otoczenia
Ambient temperature | -25 ... +70 °C
Dane elektryczne
Rated operating voltage | 30 VDC
Prąd znamionowy | 2 000 mA
Akcesoria
Zalecenie (kombinacja produktów) | Czujniki
Note
Uwaga (informacje ogólne) | Przy użyciu adaptera T typu CSS-T czujniki CSS 34 mogą być połączone w łańcuch.
Schmersal-Polska Sp.j., ul. Baletowa 29, 02-867 Warszawa
Dane zostały starannie sprawdzone. Zdjęcia mogą odbiegać od rzeczywistości. Dalsze dane techniczne znajdują się w instrukcji obsługi. Możliwe są zmiany i błędy techniczne.
Wygenerowano dnia 17.05.2024, 13:29