## Worksheet
M 630-11-2-E24-II
Obudowa z tworzywa termoplastycznego Przyłącza do lutowania, wsuwkowe lub uniwersalne
Klucz zamówieniowy
Oznaczenie typu produktu | M 630-11-2-E24-II
Numer artykułu (Numer katalogowy) | 151087324
eCl@ss number, version 12.0 | 27-27-06-01
eCl@ss number, version 11.0 | 27-27-06-01
Numer eCl@ss, wersja 9.0 | 27-27-06-01
ETIM number, version 7.0 | EC000030
ETIM number, version 6.0 | EC000030
Certyfikaty - Normy
Certyfikaty | CCC
Właściwości ogólne
Normy | EN IEC 60947-5-1
Materiał obudowy | Tworzywo, Tworzywo termoplastyczne wzmocnione włóknem szklanym
Materiał aktywatora | Glass-fibre, thermoplastic
Materiał dźwigni | Stainless steel
Ciężar brutto | 5 g
Dane ogólne - właściwości
Liczba zestyków NC | 1
Liczba zestyków NO | 1
Dane mechaniczne
Element aktywujący | Lever shape E
Materiał rolki | Glass-fibre, reinforced thermoplastic
Żywotność mechaniczna, najmniejszy | 30.000.000 operacji
Rozwarcie styków | 0.9 mm
Szybkość najazdu, minimalne | 1 mm/min
Uwaga (Czas przełączenia) | Czasy przełączania zgodnie z prędkością aktywacji
Powtarzalność punktów przełączania | 0,05 mm
Mechanical data - Connection technique
Konektor | Przyłącze do lutowania
Przekrój kabla, maksimum | 1,5 mm²
Warunki otoczenia
Stopień ochrony obudowy | IP40
Stopień ochrony zacisków lub przyłączy | IP00
Ambient temperature | -30 ... +120 °C
Ambient conditions - Insulation values
Znamionowe napięcie izolacji | 250 V
Znamionowe napięcie udarowe wytrzymywane | 4 kV
Stopień zanieczyszczenia zgodnie z VDE 0100 | 2
Dane elektryczne
Znamionowy prąd cieplny | 10 A
Kategoria użytkowania AC-15 | 230 VAC
Kategoria użytkowania AC-15 | 4 A
Element przełączający | Change-over contact with single break
Zasada przełączania | Działanie migowe z zestykiem samoczyszczącym
Czas przełączania, maksimum | 5 ms
Maksymalna częstotliwość przełączania | 10.000 /h
Czas przełączania, maksimum | 30 ms
Materiał zestyków, elektrycznych | Srebro
Schmersal-Polska Sp.j., ul. Baletowa 29, 02-867 Warszawa
Dane zostały starannie sprawdzone. Zdjęcia mogą odbiegać od rzeczywistości. Dalsze dane techniczne znajdują się w instrukcji obsługi. Możliwe są zmiany i błędy techniczne.
Wygenerowano dnia 16.06.2025, 03:08