## Worksheet
M 610-11-20-1D-I
Obudowa z tworzywa termoplastycznego długa żywotność Przyłącza do lutowania, wsuwkowe lub śrubowe
Klucz zamówieniowy
Oznaczenie typu produktu | M 610-11-20-1D-I
Numer artykułu (Numer katalogowy) | 101087577
eCl@ss number, version 12.0 | 27-27-06-01
eCl@ss number, version 11.0 | 27-27-06-01
Numer eCl@ss, wersja 9.0 | 27-27-06-01
ETIM number, version 7.0 | EC000030
ETIM number, version 6.0 | EC000030
Właściwości ogólne
Normy | EN IEC 60947-5-1
Materiał obudowy | Tworzywo, Tworzywo termoplastyczne wzmocnione włóknem szklanym
Materiał aktywatora | Glass-fibre, thermoplastic
Materiał dźwigni | Stal sprężynowa
Ciężar brutto | 5 g
Dane ogólne - właściwości
Liczba zestyków NC | 1
Liczba zestyków NO | 1
Dane mechaniczne
Element aktywujący | Lever 1D
Żywotność mechaniczna, najmniejszy | 10 000 000 operacji
Siła przełączania | 0,3 N
Rozwarcie styków | 0.3 mm
Siła wypychająca, minimalne | 0,1 N
Szybkość najazdu, minimalne | 1 mm/min
Uwaga (Czas przełączenia) | Czasy przełączania zgodnie z prędkością aktywacji
Mechanical data - Connection technique
Konektor | solder terminal with hole
Przekrój kabla, maksimum | 1,5 mm²
Warunki otoczenia
Stopień ochrony obudowy | IP40
Stopień ochrony zacisków lub przyłączy | IP00
Ambient temperature | -30 ... +85 °C
Ambient conditions - Insulation values
Znamionowe napięcie izolacji | 250 V
Znamionowe napięcie udarowe wytrzymywane | 4 kV
Stopień zanieczyszczenia zgodnie z VDE 0100 | 2
Dane elektryczne
Znamionowy prąd cieplny | 4 A
Kategoria użytkowania AC-15 | 230 VAC
Kategoria użytkowania AC-15 | 2,5 A
Kategoria​ użytkowania DC-12 | 24 VDC
Kategoria​ użytkowania DC-12 | 1 A
Kategoria​ użytkowania DC-13 | 24 VDC
Element przełączający | Change-over contact with single break
Zasada przełączania | Działanie migowe z zestykiem samoczyszczącym
Czas przełączania, maksimum | 1,5 ms
Częstotliwość przełączania | 10 000 /h
Czas przełączania, maksimum | 10 ms
Materiał zestyków, elektrycznych | pozłacane srebro
Schmersal-Polska Sp.j., ul. Baletowa 29, 02-867 Warszawa
Dane zostały starannie sprawdzone. Zdjęcia mogą odbiegać od rzeczywistości. Dalsze dane techniczne znajdują się w instrukcji obsługi. Możliwe są zmiany i błędy techniczne.
Wygenerowano dnia 20.04.2025, 23:32