## Worksheet
EDRRS40RT
Aktywatory metalowe Odblokowanie kluczem Wysokość ponad płaszczyzną panelu 35 mm
Klucz zamówieniowy
Oznaczenie typu produktu | EDRRS40RT
Numer artykułu (Numer katalogowy) | 101025432
EAN (European Article Number) | 4030661448503
eCl@ss number, version 12.0 | 27-37-12-12
eCl@ss number, version 11.0 | 27-37-12-12
Numer eCl@ss, wersja 9.0 | 27-37-12-12
ETIM number, version 7.0 | EC001038
ETIM number, version 6.0 | EC001038
Certyfikaty - Normy
Certyfikaty | cULus
Właściwości ogólne
Normy | EN ISO 13850:2006
Wykonanie | Pushbutton
Konstrukcja | Okrągły
Materiał części roboczych | Mosiądz, powłoka
Kolor elementu sterującego | czerwony
Ciężar brutto | 136 g
Dane ogólne - właściwości
Funkcje bezpieczeństwa | Tak
Z zatrzaskiwaniem | Tak
Dane mechaniczne
Odryglowanie | Odblokowanie kluczem
Żywotność mechaniczna, najmniejszy | 100 000 operacji
Skok główki | 5 mm
Montaż | kołnierz montażowy
Moment dokręcania śruby | 0,6 Nm
Dane mechaniczne - Wymiary
Wysokość | 35 mm
Średnica nasadki | 37,5 mm
Mounting diameter | 22,3 mm
Grubość płyty przedniej, minimum | 1,5 mm
Grubość płyty przedniej, maksimum | 6 mm
Warunki otoczenia
Stopień ochrony | IP65
Ambient temperature | -25 ... +75 °C
odporność na uderzenie | 30 g / 18 ms
odporność na wibracje | 20 g / 10 ... 150 Hz
Dane elektryczne
Częstotliwość przełączania | 600 /h
Schmersal-Polska Sp.j., ul. Baletowa 29, 02-867 Warszawa
Dane zostały starannie sprawdzone. Zdjęcia mogą odbiegać od rzeczywistości. Dalsze dane techniczne znajdują się w instrukcji obsługi. Możliwe są zmiany i błędy techniczne.
Wygenerowano dnia 23.01.2025, 19:37