## Worksheet
BNS 260-02Z-ST-R
| Konektor M8 x 1, 4-polowy Obudowa z tworzywa termoplastycznego mała obudowa możliwy montaż ukryty 26 mm x 36 mm x 13 mm | długa żywotność brak zużycia mechanicznego niewrażliwe na przesunięcie poprzeczne niewrażliwe na zabrudzenie
Klucz zamówieniowy
Oznaczenie typu produktu | BNS 260-02Z-ST-R
Numer artykułu (Numer katalogowy) | 101184361
EAN (European Article Number) | 4030661321585
eCl@ss number, version 12.0 | 27-27-44-01
eCl@ss number, version 11.0 | 27-27-24-02
Numer eCl@ss, wersja 9.0 | 27-27-24-02
ETIM number, version 7.0 | EC002544
ETIM number, version 6.0 | EC002544
Certyfikaty - Normy
Certyfikaty | cULus
Właściwości ogólne
Normy | BG-GS-ET-14 EN IEC 60947-5-3
Poziom kodowania zgodny z EN ISO 14119 | niskie
Zasada działania | Napęd magnetyczny
Warunki montażu (mechaniczne) | pseudo-wpuszczone
Materiał obudowy | Tworzywo, Tworzywo termoplastyczne wzmocnione włóknem szklanym
Ciężar brutto | 25 g
Dane ogólne - właściwości
Kodowanie | Tak
Liczba zestyków NC | 2
Liczba zestyków bezpieczeństwa | 2
Klasyfikacja
Normy, przepisy | EN ISO 13849-1
Żywotność | 20 Rok(lata)
Klasyfikacja bezpieczeństwa - Wyjścia bezpieczne
B10D Zestyk normalnie zamknięty (NC) | 25.000.000 operacji
Wartość B10D, zestyk normalnie zamknięty/zestyk normalnie otwarty (NC/NO) | 25.000.000 operacji
Dane mechaniczne
Element aktywujący | Magnes
Ogranicznik drzwiowy | Po prawej stronie
Kierunek ruchu | Frontalnie do aktywnej powierzchni
Mechanical data - Switching distances
Uwaga (odległość przełączania Sn) | Dopuszczalne jest poziome i pionowe przesunięcie osiowe czujnika bezpieczeństwa i aktywatora względem siebie. Wielkość dopuszczalnego przesunięcia zależy od odległości aktywnych powierzchni czujnika i aktywatora. W obrębie zakresu tolerancji czujnik jest aktywny.
Gwarantowana odległość przełączania „WŁ.” | 5 mm
Odległość przełączania „WYŁ.” | 15 mm
Note (switching distance) | All switching distances in accordance EN IEC 60947-5-3
Mechanical data - Connection technique
Konektor | Konektor M8
Moment dokręcania przyłącza elektrycznego | 0,3 Nm
Dane mechaniczne - Wymiary
Długość czujnika | 13 mm
Szerokość czujnika | 26 mm
Wysokość czujnika | 36 mm
Warunki otoczenia
Stopień ochrony | IP67
Ambient temperature | -25 ... +70 °C
Storage and transport temperature | -25 ... +70 °C
Wytrzymałość zmęczeniowa wg EN 60068-2-6 | 10 … 55 Hz, amplituda 1 mm
odporność na uderzenie | 30 g / 11 ms
Ambient conditions - Insulation values
Znamionowe napięcie izolacji | 50 VAC
Znamionowe napięcie udarowe wytrzymywane | 0,8 kV
Dane elektryczne
Warunkowy znamionowy prąd zwarciowy wg EN 60947-5-1 | 100 A
Napięcie przełączania, maksimum | 75 VDC
Prąd przełączenia, maksimum | 0,4 A
Zdolność przełączania, maksimum | 10 VA
Element przełączający | 2 zestyki (NC)
Częstotliwość wyłączania, minimalne | 5 Hz
Zakres dostawy
Zakres dostawy | Actuator must be ordered separately.
Akcesoria
Zalecenie (aktywator) | BPS 260
Zalecenie dot. urządzenia bezpieczeństwa | SRB-E-301ST SRB-E-201LC
Note
Uwaga (informacje ogólne) | Liczba w nawiasach wskazuje numer PIN konektora.
Przykład połączeń
Uwaga (przykład połączeń) | Zestyk S21-S22 i S11-S12 musi być zintegrowany w obwodzie bezpieczeństwa.
Schmersal-Polska Sp.j., ul. Baletowa 29, 02-867 Warszawa
Dane zostały starannie sprawdzone. Zdjęcia mogą odbiegać od rzeczywistości. Dalsze dane techniczne znajdują się w instrukcji obsługi. Możliwe są zmiany i błędy techniczne.
Wygenerowano dnia 09.06.2025, 06:29