## Worksheet
KG422-B
Obudowa z tworzywa sztucznego Nadaje się do montażu urządzeń sterowniczych szary antracytowy RAL 7035, jasnoszary
Klucz zamówieniowy
Oznaczenie typu produktu | KG422-B
Numer artykułu (Numer katalogowy) | 101008570
EAN (European Article Number) | 4030661613314
eCl@ss number, version 12.0 | 27-37-12-05
eCl@ss number, version 11.0 | 27-37-12-05
Numer eCl@ss, wersja 9.0 | 27-37-12-05
ETIM number, version 7.0 | EC000200
ETIM number, version 6.0 | EC000200
Informacja dodatkowa (Klucz zamówieniowy) | Uwaga: Dławice kablowe nie są dostarczane wraz z obudową
Właściwości ogólne
Wykonanie | Obudowa zespołu
Materiał obudowy | ABS
Kolor górnej części obudowy | Szare
Kolor dolnej części obudowy | Szare
Ciężar brutto | 199 g
Dane ogólne - właściwości
Ilość pozycji | 2
Dane mechaniczne
Umiejscowienie dławicy kablowej | dół
Mechanical data - Connection technique
Prowadzenie przewodów | 1 x M20
Dane mechaniczne - Wymiary
Szerokość | 120 mm
Wysokość | 85 mm
Głębokość | 80 mm
Długość x Szerokość x Wysokość | Średnica otworów na dławice kablowe: 22.3 cm + 0.4 cm
Odległość między środkami otworów | 40 mm
Warunki otoczenia
Stopień ochrony | IP65
Ambient temperature | -25 ... +65 °C
Schmersal-Polska Sp.j., ul. Baletowa 29, 02-867 Warszawa
Dane zostały starannie sprawdzone. Zdjęcia mogą odbiegać od rzeczywistości. Dalsze dane techniczne znajdują się w instrukcji obsługi. Możliwe są zmiany i błędy techniczne.
Wygenerowano dnia 02.06.2025, 10:07