## Worksheet
Z 6881-11-1-2499
przyłącza śrubowe lub wsuwkowe Obudowa z tworzywa termoplastycznego Migowe
Klucz zamówieniowy
Oznaczenie typu produktu | Z 6881-11-1-2499
Numer artykułu (Numer katalogowy) | 101179522
EAN (European Article Number) | 4030661312361
eCl@ss number, version 12.0 | 27-27-06-01
eCl@ss number, version 11.0 | 27-27-06-01
Numer eCl@ss, wersja 9.0 | 27-27-06-01
ETIM number, version 7.0 | EC000030
ETIM number, version 6.0 | EC000030
Certyfikaty - Normy
Certyfikaty | cULus CCC
Właściwości ogólne
Normy | EN IEC 60947-5-1
Materiał obudowy | Tworzywo, Tworzywo termoplastyczne wzmocnione włóknem szklanym
Materiał aktywatora | Glass-fibre, reinforced thermoplastic
Ciężar brutto | 25 g
Dane ogólne - właściwości
Liczba zestyków NC | 1
Liczba zestyków NO | 1
Dane mechaniczne
Element aktywujący | Trzpień ruchomy
Żywotność mechaniczna, najmniejszy | 1.000.000 operacji
Siła przełączania | 20 N
Rozwarcie styków | 2x 1.25 mm
Szybkość najazdu | 1 mm/min
Szybkość najazdu, minimalne | 1 mm/min
Uwaga (Czas przełączenia) | Czasy przełączania zgodnie z prędkością aktywacji
Powtarzalność punktów przełączania | 0,02 mm
Mechanical data - Connection technique
Konektor | Terminale śrubowe
Przekrój kabla, maksimum | 2,5 mm²
Warunki otoczenia
Stopień ochrony | IP40
Stopień ochrony obudowy | IP40
Stopień ochrony zacisków lub przyłączy | IP00
Ambient temperature | -30 ... +85 °C
Ambient conditions - Insulation values
Znamionowe napięcie izolacji | 250 V
Znamionowe napięcie udarowe wytrzymywane | 4 kV
Stopień zanieczyszczenia zgodnie z VDE 0100 | 2
Dane elektryczne
Znamionowy prąd cieplny | 10 A
Kategoria użytkowania AC-15 | 230 VAC
Kategoria użytkowania AC-15 | 2,5 A
Kategoria​ użytkowania DC-13 | 24 VDC
Kategoria​ użytkowania DC-13 | 6 A
Element przełączający | Change-over contact with double break with two separated contact bridges (positive break)
Zasada przełączania | Działanie migowe Magnet Snap Action
Czas przełączania, maksimum | 3 ms
Maksymalna częstotliwość przełączania | 3.000 /h
Czas przełączania, maksimum | 5 ms
Materiał zestyków, elektrycznych | Srebro
Schmersal-Polska Sp.j., ul. Baletowa 29, 02-867 Warszawa
Dane zostały starannie sprawdzone. Zdjęcia mogą odbiegać od rzeczywistości. Dalsze dane techniczne znajdują się w instrukcji obsługi. Możliwe są zmiany i błędy techniczne.
Wygenerowano dnia 28.07.2025, 12:10