## Worksheet
BN 85-5-2031
| Obudowa ze szczelinami montażowymi Aktywacja od frontu Zasada bezkontaktowa 5 kontaktrony długa żywotność | Wyświetlacz diodowy stanu przełączania konektor Obudowa z tworzywa termoplastycznego Kontaktron z mocowaniem wciskanym, do montażu na obiekcie
Klucz zamówieniowy
Oznaczenie typu produktu | BN 85-5-2031
Numer artykułu (Numer katalogowy) | 101118378
EAN (European Article Number) | 4030661050058
eCl@ss number, version 12.0 | 27-27-43-02
eCl@ss number, version 11.0 | 27-27-01-05
Numer eCl@ss, wersja 9.0 | 27-27-01-05
ETIM number, version 7.0 | EC002544
ETIM number, version 6.0 | EC002544
Właściwości ogólne
Zasada działania | Napęd magnetyczny
Obudowa | prostokątne
Materiał obudowy | Tworzywo, Tworzywo termoplastyczne wzmocnione włóknem szklanym
Ciężar brutto | 106 g
Dane ogólne - właściwości
Zatrzaskiwanie | Tak
Możliwość stosowania w windach | Tak
Zintegrowany wskaźnik, status | Tak
Ilość zacisków, maksimum | 5
Ilość zacisków, minimalne | 1
Dane mechaniczne
Płaszczyzny aktywujące | z przodu
Element aktywujący | Magnes
Żywotność mechaniczna, najmniejszy | 1 000 000 000 operacji
Montaż | Obudowa ze szczelinami montażowymi
Mechanical data - Switching distances
Odległość wyłączania | 1 mm … 14 mm
Uwaga (odległość przełączania Sn) | Odległości zadziałania dotyczą uruchomienia pojedynczo zamontowanych urządzeń bez oddziaływania ferromagnetycznego. Na skutek oddziaływania ferromagnetycznego jest możliwa zmiana odległości - dodatnia lub ujemna. W przypadku kilku magnesów uruchamiających należy uwzględnić ich wzajemny wpływ.
Note (switching distance) | All switching distances in accordance EN IEC 60947-5-2
Mechanical data - Connection technique
Konektor | Konektor, 10-polowy
Dane mechaniczne - Wymiary
Długość czujnika | 140 mm
Szerokość czujnika | 65 mm
Wysokość czujnika | 20 mm
Warunki otoczenia
Stopień ochrony | IP30 wg IEC/EN 60529
Ambient temperature | -10 ... +75 °C
odporność na uderzenie | 60 g, drgania sinusoidalne
Dane elektryczne
Napięcie przełączania, minimalne | 12 VDC
Napięcie przełączania, maksimum | 60 VDC
Prąd przełączenia, maksimum | 1 A
Zdolność przełączania, maksimum | 30 W
Element przełączający | styk dwustabilny
Dane elektryczne - wyjście cyfrowe
Wykonanie | Kontaktrony
Zakres dostawy
Zakres dostawy | Actuator must be ordered separately.
Akcesoria
Zalecenie (aktywator) | BP 7
Zalecenie (aktywator, osprzęt do dźwigów) | BP 7
Note
Uwaga (informacje ogólne) | Otwarcie i zamknięcie zestyków zależy od kierunku aktywacji oraz typu i polaryzacji użytego magnesu aktywującego.
Schmersal-Polska Sp.j., ul. Baletowa 29, 02-867 Warszawa
Dane zostały starannie sprawdzone. Zdjęcia mogą odbiegać od rzeczywistości. Dalsze dane techniczne znajdują się w instrukcji obsługi. Możliwe są zmiany i błędy techniczne.
Wygenerowano dnia 01.05.2025, 07:17