## Worksheet
DIM 1.2 24 VAC/DC
Klucz zamówieniowy
Oznaczenie typu produktu | DIM 1.2 24 VAC/DC
Numer artykułu (Numer katalogowy) | 101126707
EAN (European Article Number) | 4030661060750
eCl@ss number, version 12.0 | 27-37-18-11
eCl@ss number, version 11.0 | 27-37-18-11
Numer eCl@ss, wersja 9.0 | 27-37-18-11
ETIM number, version 7.0 | EC001448
ETIM number, version 6.0 | EC001448
Właściwości ogólne
Materiał obudowy | Tworzywo, Tworzywo termoplastyczne wzmocnione włóknem szklanym
Ciężar brutto | 192 g
Dane ogólne - właściwości
Liczba wyjść przekaźnikowych (1-kanałowych) | 2
Dane mechaniczne
Montaż | For two mounting holes to DIN 43660 or snaps onto standard DIN rail to DIN EN 50022
Mechanical data - Connection technique
Konektor | Połączenie śrubowe M20 x 1.5
Przekrój kabla, maksimum | 4 mm²
uwaga | Wszystkie odniesienia do przekroju przewodów uwzględniają końcówki kablowe.
Dane mechaniczne - Wymiary
Długość | 75 mm
Szerokość | 55 mm
Wysokość | 110 mm
Warunki otoczenia
Stopień ochrony obudowy | IP40
Stopień ochrony zacisków lub przyłączy | IP20
Wytrzymałość zmęczeniowa wg EN 60068-2-6 | 10...55 Hz, amplituda 0,35 mm, ± 15 %
odporność na uderzenie | 10 g / 11 ms
Dane elektryczne
Znamionowa częstotliwość zasilania, minimum | 50 Hz
Znamionowa częstotliwość zasilania, maksimum | 60 Hz
Znamionowe napięcie sterowania | 24 VAC/DC
Dane elektryczne - wejścia cyfrowe
Poziom wejściowy, sygnał HIGH &quot;1&quot; | 10 V…Ua
Poziom wejściowy, sygnał LOW &quot;0&quot; | 0 V…3 V
Dane elektryczne - wyjście cyfrowe
Prąd wyjściowy, maksimum | 150 mA
Wykonanie | relay with potential-free change-over contact
Dane elektryczne - wyjścia przekaźnikowe
Napięcie, kategoria​ użytkowania AC-1 | 250 VAC
Prąd, kategoria użytkowania AC-1 | 5 A
Napięcie, kategoria​ użytkowania DC-13 | 24 VDC
Prąd, kategoria użytkowania DC-13 | 3 A
Zdolność przełączania, maksimum | 250 VAC
Schmersal-Polska Sp.j., ul. Baletowa 29, 02-867 Warszawa
Dane zostały starannie sprawdzone. Zdjęcia mogą odbiegać od rzeczywistości. Dalsze dane techniczne znajdują się w instrukcji obsługi. Możliwe są zmiany i błędy techniczne.
Wygenerowano dnia 21.06.2025, 21:16