## Worksheet
ASIM-1SI-C
Odpowiednia dla zestyków galwanicznie wolnych (NC/NC) Zintegrowana detekcja zwarcia międzykanałowego z powiadomieniem przez parametr i FID 2 zintegrowanych standardowych wyjść - 2 wyjśc półprzewodnikowych 24 V / 0,2 A DC zintegrowanych Montaż na szynie z góry, Klasa ochrony IP20 Bezpieczny moduł wejść z 2 z domyślnymi wyjściami
Klucz zamówieniowy
Uwaga (możliwość dostawy) | Niedostępne!
Oznaczenie typu produktu | ASIM-1SI-C
Numer artykułu (Numer katalogowy) | 103001342
EAN (European Article Number) | 4030661425559
eCl@ss number, version 12.0 | 27-37-18-19
eCl@ss number, version 11.0 | 27-37-18-19
Numer eCl@ss, wersja 9.0 | 27-37-18-19
ETIM number, version 7.0 | EC001449
ETIM number, version 6.0 | EC001449
Certyfikaty - Normy
Certyfikaty | cULus
Właściwości ogólne
Materiał obudowy | Tworzywo
Ciężar brutto | 106 g
Schmersal-Polska Sp.j., ul. Baletowa 29, 02-867 Warszawa
Dane zostały starannie sprawdzone. Zdjęcia mogą odbiegać od rzeczywistości. Dalsze dane techniczne znajdują się w instrukcji obsługi. Możliwe są zmiany i błędy techniczne.
Wygenerowano dnia 09.03.2025, 14:56