## Worksheet
BNS 16-12ZU-ST2
| Konektor M12, 8-polowy Obudowa z tworzywa termoplastycznego odpowiednie dla przemysłu spożywczego możliwy montaż ukryty 52 mm x 90 mm x 39 mm | długa żywotność brak zużycia mechanicznego niewrażliwe na przesunięcie poprzeczne niewrażliwe na zabrudzenie Kodowany zestyk kontaktronowy wyłącznika bezpieczeństwa
Klucz zamówieniowy
Oznaczenie typu produktu | BNS 16-12ZU-ST2
Numer artykułu (Numer katalogowy) | 103002021
EAN (European Article Number) | 4030661417288
eCl@ss number, version 12.0 | 27-27-44-01
eCl@ss number, version 11.0 | 27-27-24-02
Numer eCl@ss, wersja 9.0 | 27-27-24-02
ETIM number, version 7.0 | EC002544
ETIM number, version 6.0 | EC002544
Certyfikaty - Normy
Certyfikaty | cULus
Właściwości ogólne
Normy | BG-GS-ET-14 EN IEC 60947-5-3
Poziom kodowania zgodny z EN ISO 14119 | niskie
Zasada działania | Napęd magnetyczny
Warunki montażu (mechaniczne) | nie wpuszczany
Materiał obudowy | Tworzywo, Tworzywo termoplastyczne wzmocnione włóknem szklanym
Ciężar brutto | 138 g
Dane ogólne - właściwości
Kodowanie | Tak
Wymagane urządzeniemonitorujące | Tak
Liczba zestyków NC | 2
Liczba zestyków NO | 1
Klasyfikacja
Normy, przepisy | EN ISO 13849-1
Żywotność | 20 Rok(lata)
Klasyfikacja bezpieczeństwa - Wyjścia bezpieczne
Wartość B10D, zestyk normalnie zamknięty/zestyk normalnie otwarty (NC/NO) | 25 000 000 operacji
Dane mechaniczne
Obszar aktywny | dół
Element aktywujący | Magnes
Kierunek ruchu | Frontalnie do aktywnej powierzchni
Mechanical data - Switching distances according EN IEC 60947-5-3
Gwarantowana odległość przełączania „WŁ.” | 8 mm
Odległość przełączania „WYŁ.” | 18 mm
Mechanical data - Connection technique
Pozycja przyłącza konektora | Prawa strona
Konektor | Konektor M12
Dane mechaniczne - Wymiary
Długość czujnika | 39 mm
Szerokość czujnika | 52 mm
Wysokość czujnika | 90 mm
Warunki otoczenia
Stopień ochrony | IP67
Ambient temperature | -25 ... +70 °C
Storage and transport temperature | -25 ... +70 °C
Wytrzymałość zmęczeniowa wg EN 60068-2-6 | 10 … 55 Hz, amplituda 1 mm
odporność na uderzenie | 30 g / 11 ms
Dane elektryczne
Napięcie przełączania, maksymalne | 100 VAC
Napięcie przełączania, maksimum | 100 VDC
Prąd przełączenia, maksimum | 0,4 A
Zdolność przełączania, maksimum | 10 W
Element przełączający | 1 zestyk (NO), 2 zestyki (NC)
Częstotliwość wyłączania, minimalne | 5 Hz
Dane elektryczne - wyjście cyfrowe
Wykonanie | Pozostałe, zestyk kontaktronowy
Zakres dostawy
Zakres dostawy | Actuator must be ordered separately.
Akcesoria
Zalecenie (aktywator) | BPS 16
Zalecenie dot. urządzenia bezpieczeństwa | SRB-E-301ST SRB-E-201LC
Note
Uwaga (informacje ogólne) | Symbole zestyków pokazane dla zamkniętej osłony bezpieczeństwa.
Schmersal-Polska Sp.j., ul. Baletowa 29, 02-867 Warszawa
Dane zostały starannie sprawdzone. Zdjęcia mogą odbiegać od rzeczywistości. Dalsze dane techniczne znajdują się w instrukcji obsługi. Możliwe są zmiany i błędy techniczne.
Wygenerowano dnia 24.12.2024, 21:51