## Worksheet
ACC-AZM40-ADJ-1
Adjustment tool for optimal installation of solenoid interlock and actuator Optional customer-side printing of the 3D part (STL file under “Pictures” --> “Dimensional drawing miscellaneous”)
Klucz zamówieniowy
Oznaczenie typu produktu | ACC-AZM40-ADJ-1
Numer artykułu (Numer katalogowy) | 103059343
EAN (European Article Number) | 4030661664637
eCl@ss number, version 12.0 | 27-27-26-92
eCl@ss number, version 11.0 | 27-27-26-92
Numer eCl@ss, wersja 9.0 | 27-27-26-92
ETIM number, version 7.0 | EC002594
ETIM number, version 6.0 | EC002594
Właściwości ogólne
Materiał | Poliamid PA
Kolor produktu | Black
Dane mechaniczne - Wymiary
Długość | 40 mm
Szerokość | 20 mm
Wysokość | 13,5 mm
Note
Uwaga (informacje ogólne) | For customer-side printing, the SLS printing method and PA12 material are recommended to avoid quality deviations.
Schmersal-Polska Sp.j., ul. Baletowa 29, 02-867 Warszawa
Dane zostały starannie sprawdzone. Zdjęcia mogą odbiegać od rzeczywistości. Dalsze dane techniczne znajdują się w instrukcji obsługi. Możliwe są zmiany i błędy techniczne.
Wygenerowano dnia 20.04.2025, 04:50