## Worksheet
AZ 16-12ZVRK-M16
| 3 wloty kablowe M 16 x 1.5 duży przedział kablowy Obudowa z tworzywa termoplastycznego z podwójną izolacją 52 mm x 90 mm x 30 mm | Uniwersalne kodowanie długa żywotność Wysoki poziom niezawodności zestyków przy niskich napięciach i natężeniach prądu niewrażliwe na zabrudzenie Otwory szczelinowe do regulacji, otwory okrągłe do zamocowania
Klucz zamówieniowy
Oznaczenie typu produktu | AZ 16-12ZVRK-M16
Numer artykułu (Numer katalogowy) | 101154221
EAN (European Article Number) | 4030661171586
eCl@ss number, version 12.0 | 27-27-26-02
eCl@ss number, version 11.0 | 27-27-26-02
Numer eCl@ss, wersja 9.0 | 27-27-26-02
ETIM number, version 7.0 | EC002592
ETIM number, version 6.0 | EC002592
Certyfikaty - Normy
Certyfikaty | cULus CCC
Właściwości ogólne
Normy | EN ISO 13849-1 EN ISO 14119 EN IEC 60947-5-1
Poziom kodowania zgodny z EN ISO 14119 | niskie
Zasada działania | elektromechaniczne
Materiał obudowy | Tworzywo sztuczne, tworzywo​​ termoplastyczne​​ wzmocnione​​ włóknem​​ szklanym,​ samogasnące​
Ciężar brutto | 120 g
Dane ogólne - właściwości
Liczba kierunków aktywacji | 3
Liczba zestyków pomocniczych | 1
Liczba zestyków bezpieczeństwa | 2
Liczba dławic kablowych | 3
Klasyfikacja
Normy, przepisy | EN ISO 13849-1
Performance Level, up to | c
Kategoria zgodnie z EN ISO 13849 | 1
B10D Normally-closed contact (NC) | 2 000 000 operacji
Note | Electrical life on request.
B10D Normally-open contact (NO) | 1 000 000 operacji
Note | at 10% Ie and ohmic load
Żywotność | 20 Rok(lata)
Klasyfikacja - wykluczenie błędu
Uwaga: | Możliwość zastosowania po dokonaniu wykluczenia błędów w postaci niebezpiecznego uszkodzenia 1-kanałowej mechaniki i odpowiednim zabezpieczeniu przed manipulacją.
Poziom zapewnienia bezpieczeństwa | d
Kategoria zgodnie z EN ISO 13849 | 3
Note | for 2-channel use and with suitable logic unit.
Żywotność | 20 Rok(lata)
Dane mechaniczne
Żywotność mechaniczna, najmniejszy | 1 000 000 operacji
Siła zatrzasku | 30 N
Skok wymuszonego rozwarcia | 8 mm
Positive break force per NC contact, minimum | 10 N
Siła wymuszonego rozwarcia, minimalne | 20 N
Szybkość najazdu, maksimum | 2 m/s
Montaż | Śruby
Wykonanie śrub mocujących | 2 x M6
Mechanical data - Connection technique
Prowadzenie przewodów | 3 x M16 x 1,5
Konektor | Terminale śrubowe
Przekrój kabla, minimalne | 0,25 mm²
Przekrój kabla, maksimum | 2,5 mm²
Uwaga (przekrój przyłącza) | Wszystkie odniesienia do przekroju przewodów uwzględniają końcówki kablowe.
Allowed type of cable | solid single-wire solid multi-wire flexible
Dane mechaniczne - Wymiary
Długość czujnika | 30 mm
Szerokość czujnika | 52 mm
Wysokość czujnika | 90 mm
Warunki otoczenia
Stopień ochrony | IP67
Ambient temperature | -30 ... +80 °C
Storage and transport temperature | -40 ... +85 °C
Dopuszczalna wysokość ustawienia n.p.m., maksimum | 2 000 m
Ambient conditions - Insulation values
Znamionowe napięcie izolacji | 500 V
Znamionowe napięcie udarowe wytrzymywane | 6 kV
Kategoria przepięcia | III
Stopień zanieczyszczenia zgodnie z IEC/EN 60664-1 | 3
Dane elektryczne
Znamionowy prąd cieplny | 10 A
Warunkowy znamionowy prąd zwarciowy wg EN 60947-5-1 | 1 000 A
Element przełączający | 1 zestyk (NO), 2 zestyki (NC)
Zasada przełączania | slow action, positive break NC contact
Częstotliwość przełączania | 4 000 /h
Materiał zestyków, elektrycznych | Srebro
Dane elektryczne - zestyki bezpieczeństwa
Napięcie, kategoria​ użytkowania AC-15 | 230 VAC
Prąd, kategoria użytkowania AC-15 | 4 A
Napięcie, kategoria​ użytkowania DC-13 | 24 VDC
Prąd, kategoria użytkowania DC-13 | 4 A
Dane elektryczne - zestyki pomocnicze
Napięcie, kategoria​ użytkowania AC-15 | 230 VAC
Prąd, kategoria użytkowania AC-15 | 4 A
Napięcie, kategoria​ użytkowania DC-13 | 24 VDC
Prąd, kategoria użytkowania DC-13 | 4 A
Zakres dostawy
Zakres dostawy | Slot covers for dust-proof covering of the openings not in use
Schmersal-Polska Sp.j., ul. Baletowa 29, 02-867 Warszawa
Dane zostały starannie sprawdzone. Zdjęcia mogą odbiegać od rzeczywistości. Dalsze dane techniczne znajdują się w instrukcji obsługi. Możliwe są zmiany i błędy techniczne.
Wygenerowano dnia 05.02.2025, 21:10