## Worksheet
BS-H50-110-RVA
Dźwignia z rolką Stal nierdzewna - 50 mm Średnica rolki
Klucz zamówieniowy
Oznaczenie typu produktu | BS-H50-110-RVA
Numer artykułu (Numer katalogowy) | 153028033
EAN (European Article Number) | 4030661535913
eCl@ss number, version 12.0 | 27-27-06-12
eCl@ss number, version 11.0 | 27-27-06-12
Numer eCl@ss, wersja 9.0 | 27-27-06-12
ETIM number, version 7.0 | EC001483
ETIM number, version 6.0 | EC001483
Właściwości ogólne
Materiał aktywatora | Stal nierdzewna (V2A)
Ciężar brutto | 277 g
Dane mechaniczne
Materiał rolki | Stal nierdzewna (V2A)
Kroki pozycjonowania aktywatora | 10 °
Dane mechaniczne - Wymiary
Szerokość rolki | 18 mm
Średnica rolki | 50 mm
Długość dźwigni | 110 mm
Schmersal-Polska Sp.j., ul. Baletowa 29, 02-867 Warszawa
Dane zostały starannie sprawdzone. Zdjęcia mogą odbiegać od rzeczywistości. Dalsze dane techniczne znajdują się w instrukcji obsługi. Możliwe są zmiany i błędy techniczne.
Wygenerowano dnia 05.02.2025, 12:57