## Worksheet
BN 31-10Z 6,0M
| Zasada bezkontaktowa Aktywacja z boku Płaska budowa Powierzchnia aktywna oraz kierunek aktywacji oznaczone symbolem | 88 mm x 25 mm x 13 mm Obudowa z tworzywa termoplastycznego Odległość zadziałania do 60 mm w zależności od zastosowanego magnesu i wersji czujnika. 2 kontaktrony
Klucz zamówieniowy
Oznaczenie typu produktu | BN 31-10Z 6,0M
Numer artykułu (Numer katalogowy) | 101057200
EAN (European Article Number) | 4030661024905
eCl@ss number, version 12.0 | 27-27-43-02
eCl@ss number, version 11.0 | 27-27-01-05
Numer eCl@ss, wersja 9.0 | 27-27-01-05
ETIM number, version 7.0 | EC002544
ETIM number, version 6.0 | EC002544
Właściwości ogólne
Zasada działania | Napęd magnetyczny
Obudowa | prostokątne
Materiał obudowy | Tworzywo, Tworzywo termoplastyczne wzmocnione włóknem szklanym
Ciężar brutto | 302 g
Dane ogólne - właściwości
Możliwość stosowania w windach | Tak
Liczba zestyków NO | 1
Dane mechaniczne
Element aktywujący | Magnes
Żywotność mechaniczna, najmniejszy | 1.000.000.000 operacji
Szybkość najazdu, maksimum | 18 m/s
Montaż | Obudowa ze szczelinami montażowymi
Mechanical data - Switching distances
Odległość wyłączania | 5 mm … 50 mm BP 10 = 5 mm 2 x BP 10 = 17 mm
Uwaga (odległość przełączania Sn) | Odległość zadziałania do 60 mm w zależności od zastosowanego magnesu i wersji czujnika. Odległości zadziałania dotyczą uruchomienia pojedynczo zamontowanych urządzeń bez oddziaływania ferromagnetycznego. Na skutek oddziaływania ferromagnetycznego jest możliwa zmiana odległości - dodatnia lub ujemna. W przypadku kilku magnesów uruchamiających należy uwzględnić ich wzajemny wpływ.
Note (switching distance) | All switching distances in accordance EN IEC 60947-5-2
Mechanical data - Connection technique
Długość przewodu | 6 m
Konektor | Kabel podłączony fabrycznie
Number of cable wires | 2
Przekrój żyły | 0,75 mm2
Przekrój żyły | 18 AWG
Materiał płaszcza kabla | PVC
Typ kabla | H03VV-F
Dane mechaniczne - Wymiary
Długość czujnika | 13 mm
Szerokość czujnika | 88 mm
Wysokość czujnika | 25 mm
Warunki otoczenia
Stopień ochrony | IP67
Ambient temperature | -25 ... +75 °C
Wytrzymałość zmęczeniowa wg EN 60068-2-6 | 10 … 55 Hz, amplituda 1 mm
odporność na uderzenie | 30 g / 11 ms
Dane elektryczne
Napięcie przełączania, maksymalne | 250 VAC
Napięcie przełączania, maksimum | 250 VDC
Prąd przełączenia, maksimum | 3 A
Zdolność przełączania, maksimum | 120 W
Zdolność przełączania, maksimum | 120 VA
Zasada przełączania | Zestyki kontaktronowe, bezdotykowe
Czas przełączania, maksimum | 0,5 ms
Switching element | Normally open contact (NO)
Zakres dostawy
Zakres dostawy | Actuator must be ordered separately.
Akcesoria
Zalecenie (aktywator) | BP 10 2x BP 10 BP 15 2x BP 15 2x BP 15/2 BP 34 BP 20 BP 31 BP 11 BP 12 BP 21 BE 20
Zalecenie (aktywator, osprzęt do dźwigów) | BP 10 2 x BP 15/2 2 x BP 15 2 x BP 10 BP 15 BP 34
Note
Uwaga (informacje ogólne) | Otwarcie i zamknięcie zestyków zależy od kierunku aktywacji oraz typu i polaryzacji użytego magnesu aktywującego. Kolory zbliżonych do siebie czujnika i magnesu muszą się pokrywać: Czerwony (S) z czerwonym (S) oraz zielony (N) z zielonym (N). Nie dotyczy zestyków bistabilnych Przy montażu wyłącznika do powierzchni żelaznych należy użyć 20 mm warstwy materiału niemagnetycznego.
Schmersal-Polska Sp.j., ul. Baletowa 29, 02-867 Warszawa
Dane zostały starannie sprawdzone. Zdjęcia mogą odbiegać od rzeczywistości. Dalsze dane techniczne znajdują się w instrukcji obsługi. Możliwe są zmiany i błędy techniczne.
Wygenerowano dnia 24.07.2025, 04:49