## Worksheet
CSS 15-30-2P+D-M-L 5,0M
| Obudowa metalowa Maks. 16 czujników można połączyć szeregowo Kabel podłączony fabrycznie, 7-polowy Ø M30 | Wysoka powtarzalność punktów przełączania Maks. długość łańcucha czujników 200 m liczba odpornych na zwarcie, bezpiecznych wyjść o polaryzacji PNP 2 Zintegrowana kontrola zwarć międzykanałowych i przerwania przewodów oraz zewnętrzna kontrola napięcia przewodów związanych z bezpieczeństwem, aż do szafy sterowniczej.
Klucz zamówieniowy
Oznaczenie typu produktu | CSS 15-30-2P+D-M-L 5,0M
Numer artykułu (Numer katalogowy) | 103025812
EAN (European Article Number) | 4030661514994
eCl@ss number, version 12.0 | 27-27-46-01
eCl@ss number, version 11.0 | 27-27-24-03
Numer eCl@ss, wersja 9.0 | 27-27-24-03
ETIM number, version 7.0 | EC001829
ETIM number, version 6.0 | EC001829
Certyfikaty - Normy
Certyfikaty | TÜV UKCA
Właściwości ogólne
Normy | EN IEC 60947-5-3 EN IEC 61508
Zasada działania | indukcyjne
Obudowa | walec, gwint
Warunki montażu (mechaniczne) | nie wpuszczany
Topologia czujnika | Czujnik do łaczenia szeregowego
Materiał obudowy | mosiądz niklowany
Obszar aktywny | Tworzywo
Czas reakcji, maksimum | 30 ms
Czas trwania zagrożenia, maksimum | 30 ms
Ciężar brutto | 375 g
Dane ogólne - właściwości
Wyjście diagnostyczne | Tak
Detekcja zwarcia | Tak
Wykrywanie zwarcia | Tak
Funkcje bezpieczeństwa | Tak
Kaskadowalny | Tak
Zintegrowany wskaźnik, status | Tak
Liczba diod LED | 1
Liczba bezpiecznych wyjść półprzewodnikowych z funkcją sygnalizacji | 1
Liczba bezpiecznych wyjść cyfrowych | 2
Liczba połączeń szeregowych czujników | 16
Klasyfikacja
Normy, przepisy | EN ISO 13849-1 EN IEC 60947-5-3 EN IEC 61508
Performance Level, up to | e
Kategoria zgodnie z EN ISO 13849 | 4
Wartość PFH | 2,50 x 10⁻⁹ /h
Safety Integrity Level (SIL) | 3
Żywotność | 20 Rok(lata)
Dane mechaniczne
Płaszczyzny aktywujące | Aktywacja z góry
Obszar aktywny | przód
Odległość przełączania aktywatora | Aktywator CST 30-1: 12 mm Aktywator CST 30-1: 15 mm Aktywator CST 30-1: 19 mm Betätiger CST 34-S-3: 10 mm (gesicherter Schaltabstand EIN Sao) Actuator CST 34-S-3: 12 mm (typical switch distance Sn) Actuator CST 34-S-3: 16 mm (ensured switch distance OFF Sar)
Mechanical data - Switching distances
Histereza (Odległość wyłączania), maksimum | 2 mm
Powtarzalność R | 1 mm
Mechanical data - Connection technique
Note (length of the sensor chain) | Cable length and cross-section change the voltage drop dependiing on the output current
Długość przewodu | 5 m
Konektor | kabel
Przekrój żyły | 0,25 mm2
Przekrój żyły | 23 AWG
Dane mechaniczne - Wymiary
Gwint ISO czujnika | M30
Długość czujnika | 101 mm
Warunki otoczenia
Stopień ochrony | IP65 IP67
Ambient temperature | -25 ... +55 °C
Storage and transport temperature | -25 ... +85 °C
Wytrzymałość zmęczeniowa wg EN 60068-2-6 | 10 … 55 Hz, amplituda 1 mm
odporność na uderzenie | 30 g / 11 ms
Ocena zabezpieczenia | II
Ambient conditions - Insulation values
Znamionowe napięcie izolacji | 32 VAC/DC
Znamionowe napięcie udarowe wytrzymywane | 0,8 kV
Kategoria przepięcia | III
Stopień zanieczyszczenia zgodnie z VDE 0100 | 3
Dane elektryczne
Operating voltage | 24 VDC -15 % / +10 %
No-load supply current I0, typical | 50 mA
Rated operating voltage | 24 VDC
Prąd znamionowy | 1.100 mA
Warunkowy znamionowy prąd zwarciowy wg EN 60947-5-1 | 100 A
Częstotliwość wyłączania, ok. | 3 Hz
Utilisation category DC-12 | 24 VDC / 0,05 A
Electrical data - Safety digital outputs
Prąd wyjściowy (bezpieczne wyjście), maksimum | 0,5 A
Wyjście bezpieczne | p-type
Spadek napięcia Ud, maksimum | 0,5 V
Prąd szczątkowy | 0,5 mA
Napięcie, kategoria​ użytkowania DC-12 | 24 VDC
Prąd, kategoria użytkowania DC-12 | 0,5 A
Napięcie, kategoria​ użytkowania DC-13 | 24 VDC
Prąd, kategoria użytkowania DC-13 | 0,5 A
Dane elektryczne - wyjście diagnostyczne
Wykonanie | typ p
Spadek napięcia Ud, maksimum | 4 V
Napięcie, kategoria​ użytkowania DC-12 | 24 VDC
Prąd, kategoria użytkowania DC-12 | 0,05 A
Napięcie, kategoria​ użytkowania DC-13 | 24 VDC
Prąd, kategoria użytkowania DC-13 | 0,05 A
Dane elektryczne - Kompatybilność elektromagnetyczna (EMC)
Promieniowanie zakłócające | IEC 61000-6-4
Klasa kompatybilnosci elektromagnetycznej | IEC 61000-6-2
Układ zestyków
STYK 1 | A1 Ue Brązowe
STYK 2 | X1 wejście bezpieczeństwa 1: fioletowy
STYK 3 | A2 GND Niebieskie
STYK 4 | Y1 Wyjście bezpieczne 1 Czarne
STYK 5 | OUT wyjście diagnostyczne: szary
STYK 6 | X2 Wejście bezpieczne 2 Białe
STYK 7 | Y2 Wyjście bezpieczne 2 czerwone
Zakres dostawy
Zakres dostawy | Actuator must be ordered separately.
Zakres dostawy materiału montażowego | 2x element mocujący nakrętki M30
Akcesoria
Zalecenie (aktywator) | CST 34-S-3 CST 30-1
Zalecenie dot. urządzenia bezpieczeństwa | PROTECT PSC1 SRB-E-301ST SRB-E-201LC
Note
Uwaga (informacje ogólne) | Wymagania dotyczące modułu bezpieczeństwa: Moduł bezpieczeństwa musi tolerować czasy wyłączenia w zakresie 250 μs – 1500 μs.Czas wyłączenia wyłącznika bezpieczeństwa wynoszący 250 μs dodatkowo zwiększa się w zależności od długości przewodu i pojemności zastosowanego przewodu. W przypadku przewodu przyłączeniowego o długości 100 m typowy czas wyłączenia wynosi 500 μs.
Schmersal-Polska Sp.j., ul. Baletowa 29, 02-867 Warszawa
Dane zostały starannie sprawdzone. Zdjęcia mogą odbiegać od rzeczywistości. Dalsze dane techniczne znajdują się w instrukcji obsługi. Możliwe są zmiany i błędy techniczne.
Wygenerowano dnia 17.06.2025, 10:05