## Worksheet
BNS-Y-02
umożliwia połączenie między sobą i do modułu bezpieczeństwa czujników BNS do BNS 33, BNS 36, BNS 260 (z 2 NC)
Klucz zamówieniowy
Oznaczenie typu produktu | BNS-Y-02
Numer artykułu (Numer katalogowy) | 101194060
EAN (European Article Number) | 4030661358086
eCl@ss number, version 12.0 | 27-44-01-06
eCl@ss number, version 11.0 | 27-44-01-06
Numer eCl@ss, wersja 9.0 | 27-44-01-06
ETIM number, version 7.0 | EC002925
ETIM number, version 6.0 | EC002925
Właściwości ogólne
Wykonanie | Adapter Y-kszałtny
Przyłącze (elektryczne) | 2x gniazdo, 4-pol. 1x konektor, 4-pol.
Ciężar brutto | 23 g
Dane mechaniczne
Żywotność mechaniczna, najmniejszy | 100 cykli
Dane mechaniczne - Wymiary
Długość | 10 mm
Szerokość | 23,5 mm
Wysokość | 31 mm
Średnica gwintu ISO | M8
Warunki otoczenia
Stopień ochrony | IP67
Ambient temperature | -25 ... +70 °C
Akcesoria
Zalecenie (kombinacja produktów) | BNS 33 BNS 36 BNS 260
Note
Uwaga (informacje ogólne) | Adapter BNS-Y-02 jest odpowiedni dla czujników bezpieczeństwa BNS posiadających dwa zestyki NC. BNS-Y-02 umożliwia szeregowo-równoległe łączenie czujników, w którym dwa zestyki NC każdego z czujników są dwukanałowo połączone w szereg. Każdy typowy 4-polowy przewód z konektorem M8 może zostać użyty jako przewód połączeniowy. Łańcuch czujników można rozszerzyć poprzez przypięcie kolejnych rozgałęziaczy Y w kierunku wskazanym przez strzałkę. Przewód rozszerzający musi być zakończony czujnikiem. Wyłącznie czujniki o takiej samej konfiguracji zestyków mogą być łączone w szereg. Nie można także mieszać łączników BNS-Y-11 z BNS-Y-02. Maksymalna długość połączonego szeregowo łańcucha wynosi 50 m.
Schmersal-Polska Sp.j., ul. Baletowa 29, 02-867 Warszawa
Dane zostały starannie sprawdzone. Zdjęcia mogą odbiegać od rzeczywistości. Dalsze dane techniczne znajdują się w instrukcji obsługi. Możliwe są zmiany i błędy techniczne.
Wygenerowano dnia 25.02.2025, 15:49