## Worksheet
BNS 33-02Z-2187 15,0M
| Obudowa z tworzywa termoplastycznego możliwy montaż ukryty niewrażliwe na przesunięcie poprzeczne 88 mm x 25 mm x 13 mm | długa żywotność brak zużycia mechanicznego niewrażliwe na zabrudzenie
Klucz zamówieniowy
Oznaczenie typu produktu | BNS 33-02Z-2187 15,0M
Numer artykułu (Numer katalogowy) | 101157104
EAN (European Article Number) | 4030661179711
eCl@ss number, version 12.0 | 27-27-44-01
eCl@ss number, version 11.0 | 27-27-24-02
Numer eCl@ss, wersja 9.0 | 27-27-24-02
ETIM number, version 7.0 | EC002544
ETIM number, version 6.0 | EC002544
Certyfikaty - Normy
Certyfikaty | cULus
Właściwości ogólne
Normy | BG-GS-ET-14 EN IEC 60947-5-3
Poziom kodowania zgodny z EN ISO 14119 | niskie
Zasada działania | Napęd magnetyczny
Warunki montażu (mechaniczne) | nie wpuszczany
Materiał obudowy | Tworzywo, Tworzywo termoplastyczne wzmocnione włóknem szklanym
Ciężar brutto | 520 g
Dane ogólne - właściwości
Kodowanie | Tak
Wymagane urządzeniemonitorujące | Tak
Liczba zestyków NC | 2
Klasyfikacja
Normy, przepisy | EN ISO 13849-1
Żywotność | 20 Rok(lata)
Klasyfikacja bezpieczeństwa - Wyjścia bezpieczne
B10D Zestyk normalnie zamknięty (NC) | 25.000.000 operacji
Dane mechaniczne
Element aktywujący | Magnes
Kierunek ruchu | Frontalnie do aktywnej powierzchni
Mechanical data - Switching distances
Gwarantowana odległość przełączania „WŁ.” | 5 mm 8 mm
Odległość przełączania „WYŁ.” | 15 mm 18 mm
Note (switching distance) | All switching distances in accordance EN IEC 60947-5-3
Uwaga (Dokładność powtarzania R) | Repeat accuracy R ≤ 0,1 x Sao
Mechanical data - Connection technique
Długość przewodu | 15 m
Konektor | kabel
Przekrój żyły | 0,25 mm2
Przekrój żyły | 23 AWG
Materiał płaszcza kabla | PVC
Dane mechaniczne - Wymiary
Długość czujnika | 13 mm
Szerokość czujnika | 88 mm
Wysokość czujnika | 25 mm
Warunki otoczenia
Stopień ochrony | IP67
Ambient temperature | -25 ... +70 °C
Storage and transport temperature | -25 ... +70 °C
Wytrzymałość zmęczeniowa wg EN 60068-2-6 | 10 … 55 Hz, amplituda 1 mm
odporność na uderzenie | 30 g / 11 ms
Dane elektryczne
Prąd przełączenia, maksimum | 0,25 A
Zdolność przełączania, maksimum | 3 W
Element przełączający | 2 zestyki (NC)
Zasada przełączania | Zestyki kontaktronowe, bezdotykowe
Częstotliwość wyłączania, minimalne | 5 Hz
Zakres dostawy
Zakres dostawy | Actuator must be ordered separately.
Akcesoria
Zalecenie (aktywator) | BPS 33-2326 BPS 33
Zalecenie dot. urządzenia bezpieczeństwa | SRB-E-301ST SRB-E-201LC
Note
Uwaga (informacje ogólne) | Symbole zestyków pokazane dla zamkniętej osłony bezpieczeństwa. Konfiguracja zestyku dla wersji z diodą LED i bez niej jest identyczna
Schmersal-Polska Sp.j., ul. Baletowa 29, 02-867 Warszawa
Dane zostały starannie sprawdzone. Zdjęcia mogą odbiegać od rzeczywistości. Dalsze dane techniczne znajdują się w instrukcji obsługi. Możliwe są zmiany i błędy techniczne.
Wygenerowano dnia 04.07.2025, 21:04