## Worksheet
AZ 07 B/23 MOSTEK STYKOWY KPL.
Pin styku w mostku aktywatora do AZ 06x, AZ 06, AZ 07, AZ 08, AZ 13, AZ 14-1, AZ 19 z Podkładka
Klucz zamówieniowy
Oznaczenie typu produktu | AZ 07 B/23 MOSTEK STYKOWY KPL.
Numer artykułu (Numer katalogowy) | 101088124
EAN (European Article Number) | 4030661041971
eCl@ss number, version 12.0 | 27-27-06-12
eCl@ss number, version 11.0 | 27-27-06-05
Numer eCl@ss, wersja 9.0 | 27-27-06-05
ETIM number, version 7.0 | EC001487
ETIM number, version 6.0 | EC001487
Właściwości ogólne
Materiał aktywatora | Mosiądz ze srebrną powłoką w tworzywie termoplastycznym
Ciężar brutto | 5 g
Dane mechaniczne
aktywator | prosty
Dane mechaniczne - Wymiary
Długość | 23 mm
Szerokość | 41 mm
Głębokość | 12 mm
Akcesoria
Zalecenie (kombinacja produktów) | AZ 06x AZ 06 AZ 07 AZ 08 AZ 13 AZ 14-1 AZ 19
Schmersal-Polska Sp.j., ul. Baletowa 29, 02-867 Warszawa
Dane zostały starannie sprawdzone. Zdjęcia mogą odbiegać od rzeczywistości. Dalsze dane techniczne znajdują się w instrukcji obsługi. Możliwe są zmiany i błędy techniczne.
Wygenerowano dnia 28.02.2025, 21:18