## Worksheet
MZM 120 BM ST2-SD2PRE-A
| Kontrola zaryglowania konektor M12, 8-polowy Ryglowany napięciem Szeregowe wyjście diagnostyczne sygnał zezwalający, gdy stan osłona bezpieczeństwa jest zamknięta i zaryglowana (bez kontroli siły ryglującej) Obudowa z tworzywa termoplastycznego Wyłączniki bezpieczeństwa musi być użyty jako zderzak krańcowy | 40 mm x 179 mm x 40 mm Bezkontaktowy i kodowany system elektroniczny Regulowana siła zatrzasku 3 diody LED pokazujące stan pracy Technologia czujnikowa pozwala na przesunięcie aktywatora w stosunku do blokady o ± 5 mm w pionie i ± 1,5 mm w poziomie Inteligentna diagnostyka Okablowanie szeregowe z diagnostyką
Klucz zamówieniowy
Uwaga (możliwość dostawy) | Niedostępne!
Oznaczenie typu produktu | MZM 120 BM ST2-SD2PRE-A
Numer artykułu (Numer katalogowy) | 101215717
EAN (European Article Number) | 4030661419343
eCl@ss number, version 12.0 | 27-27-26-03
eCl@ss number, version 11.0 | 27-27-26-03
Numer eCl@ss, wersja 9.0 | 27-27-26-03
ETIM number, version 7.0 | EC002593
ETIM number, version 6.0 | EC002593
Certyfikaty - Normy
Certyfikaty | cULus
Właściwości ogólne
Normy | EN ISO 13849-1 EN IEC 60947-5-3 EN IEC 61508
Zasada działania | indukcyjne
Materiał obudowy | Tworzywo, Tworzywo termoplastyczne wzmocnione włóknem szklanym
Czas reakcji, maksimum | 150 ms
Czas trwania zagrożenia, maksimum | 150 ms
Ciężar brutto | 150 g
Dane ogólne - właściwości
Ryglowanie napięciem | Tak
Aktywator monitorowany | Tak
Kontrola zaryglowania | Tak
Diagnostyka szeregowa | Tak
Zatrzaskiwanie | Tak
Detekcja zwarcia | Tak
Wykrywanie zwarcia | Tak
Funkcje bezpieczeństwa | Tak
Zintegrowany wskaźnik, status | Tak
Liczba zestyków bezpieczeństwa | 2
Klasyfikacja
Normy, przepisy | EN IEC 60947-5-3 EN IEC 61508
Wartość PFH | 4,30 x 10⁻⁹ /h
Żywotność | 20 Rok(lata)
Klasyfikacja bezpieczeństwa - Funkcją blokady
Performance Level, up to | e
Kategoria bezpieczeństwa | 4
Safety Integrity Level (SIL), suitable for applications in | 3
Dane mechaniczne
Żywotność mechaniczna, najmniejszy | 1.000.000 operacji
Uwaga (Żywotność mechaniczna) | Zadziałania dla osłon ≤ 5 kg
Siła ryglująca | 500 N
Siła zatrzasku, minimalne | 30 N
Siła zatrzasku, maksimum | 80 N
Mechanical data - Connection technique
Note (length of the sensor chain) | Cable length and cross-section change the voltage drop dependiing on the output current
Note (series-wiring) | Unlimited number of devices, oberserve external line fusing, max. 31 devices in case of serial diagnostic SD
Konektor | Konektor M12, 8-polowy
Dane mechaniczne - Wymiary
Długość czujnika | 40 mm
Szerokość czujnika | 40 mm
Wysokość czujnika | 177,5 mm
Warunki otoczenia
Stopień ochrony | IP67 IP69K
Ambient temperature | -25 ... +55 °C
Storage and transport temperature | -25 ... +85 °C
Wilgotność względna, minimum | 30 %
Wilgotność względna, maksimum | 95 %
Uwaga (wilgotność względna) | zapobiegający skraplaniu zapobiegający zamarzaniu
Wytrzymałość zmęczeniowa wg EN 60068-2-6 | 10 … 150 Hz, amplituda 0,35 mm
odporność na uderzenie | 30 g / 11 ms
Ocena zabezpieczenia | II
Ambient conditions - Insulation values
Znamionowe napięcie izolacji | 32 VDC
Znamionowe napięcie udarowe wytrzymywane | 0,8 kV
Kategoria przepięcia | III
Stopień zanieczyszczenia zgodnie z VDE 0100 | 3
Dane elektryczne
No-load supply current I0, typical | 600 mA
Prąd znamionowy | 1.000 mA
Czas do gotowości, maksimum | 4.000 ms
Częstotliwość wyłączania, ok. | 1 Hz
Zabezpieczenie elektryczne, maksimum | 2 A
Dane elektryczne - wejście sterowania cewki
Progi przełączania wejść magnesu | -3 V … 5 V (Low) 15 V … 30 V (High)
Magnet switch-on time | 100 %
Dane elektryczne - bezpieczne wejścia cyfrowe
Progi przełączania wejść bezpieczeństwa | −3 V … 5 V (Low) 15 V … 30 V (High)
Pobór prądu wyjść bezpieczeństwa dla 24V | 5 mA
Electrical data - Safety digital outputs
Znamionowy prąd roboczy (wyjścia bezpieczeństwa) | 250 mA
Spadek napięcia Ud, maksimum | 1 V
Prąd szczątkowy | 0,5 mA
Dane elektryczne - wyjście diagnostyczne
Spadek napięcia Ud, maksimum | 2 V
Electrical data - Serial diagnostic SD
Designation, Serial diagnostic SD | OUT
Operation current | 150 mA
Design of control elements | odporne na zwarcie, typu p
Wiring capacitance | 50 nF
Wskaźnik stanu
Uwaga (Wskaźnik stanu LED) | Stan urządzenia: żółta dioda LED Błąd / usterka: czerwona dioda LED Napięcie zasilające UB obecne: zielona dioda LED
Układ zestyków
STYK 1 | A1 Napięcie zasilania UB
STYK 2 | X1 Wejście bezpieczne 1
STYK 3 | A2 GND
STYK 4 | Y1 Wyjście bezpieczne 1
STYK 5 | OUT Szeregowe wyjście diagnostyczne
STYK 6 | X2 Wejście bezpieczne 2
STYK 7 | Y2 Wyjście bezpieczne 2
STYK 8 | IN Szeregowe wejście diagnostyczne
STYK 9 | bez funkcji
Zakres dostawy
Zakres dostawy | Actuator must be ordered separately.
Akcesoria
Zalecenie (aktywator) | MZM 120-B1.1
Note
Uwaga (informacje ogólne) | Tak długo, jak osłona bezpieczeństwa jest zamknięta, odryglowana osłona bezpieczeństwa może zostać ponownie zaryglowana. W tym przypadku, wyjścia bezpieczeństwa są ponownie załączane, tak, że osłona bezpieczeństwa nie może zostać otwarta.
Schmersal-Polska Sp.j., ul. Baletowa 29, 02-867 Warszawa
Dane zostały starannie sprawdzone. Zdjęcia mogą odbiegać od rzeczywistości. Dalsze dane techniczne znajdują się w instrukcji obsługi. Możliwe są zmiany i błędy techniczne.
Wygenerowano dnia 18.06.2025, 13:02