## Worksheet
EX-SHGV/ESS21S2/225/11033-3G/D
Przełącznik kluczykowy Ochrona przeciwwybuchowa dla stref ATEX 2 i 22 Obudowa metalowa
Klucz zamówieniowy
Oznaczenie typu produktu | EX-SHGV/ESS21S2/225/11033-3G/D
Numer artykułu (Numer katalogowy) | 103054500
EAN (European Article Number) | 4030661638812
ETIM number, version 7.0 | EC001029
ETIM number, version 6.0 | EC001029
Certyfikaty - Normy
Certyfikaty | ATEX (Konformitätserklärung)
Ochrona przeciwwybuchowa
Ochrona przeciwwybuchowa: Przepisy | EN IEC 60079-0 EN 60079-11 EN 60079-31
Strefy ochrony przeciwwybuchowej | 2 22
Oznakowanie ochrony przeciwwybuchowej | EX II 3D Ex tc IIIC T110°C Dc X EX II 3G Ex ic IIC T5 Gc X
Właściwości ogólne
Normy | EN IEC 62061 EN ISO 14119 EN IEC 60947-5-1 EN IEC 60947-5-3 EN IEC 60947-5-5 EN IEC 60204-1 EN IEC 60947-1
Wykonanie | Klucz - Przełącznik - Montaż na płycie przedniej
Warunki montażu (mechaniczne) | dowolnie
Typ uszczelnienia | Membrana Uszczelki wargowe
Materiał obudowy | Tworzywo sztuczne, tworzywo​​ termoplastyczne​​ wzmocnione​​ włóknem​​ szklanym,​ samogasnące​
Materiał stacyjki | Stal
Materiał pierścienia przedniego | Aluminium
Kolor zamka kluczykowego | Srebro
Kolor styku | Czarne
Kolor pierścienia przedniego | Srebro
Kolor główki klucza | Srebro
Ciężar brutto | 136 g
Dane ogólne - właściwości
Z zatrzaskiwaniem | Tak
Pełna izolacja | Tak
Liczba zestyków pomocniczych | 1
Liczba, Trzpieni ruchomych | 1
Liczba pozycji wyłącznika | 2
Dane mechaniczne
Odryglowanie | Odblokowanie przez obrót
Pozycja, w której możliwe jest wyjęcie klucza | Pozycja I 90°
Pozycja zatrzaskiwania | prawe
Żywotność mechaniczna, najmniejszy | 100 000 operacji
Energia uderzenia, maksimum | 4 J
Montaż | kołnierz montażowy
Moment dokręcania śruby | 0,6 Nm
Numer kluczyka | 200
Mechanical data - Connection technique
Konektor | Połączenie śrubowe M20 x 1.5
Przekrój kabla, minimalne | 0,5 mm², sztywny 0,5 mm², elastyczny
Przekrój kabla, maksimum | 2 x 1,5 mm² 2,5 mm², sztywny 2,5 mm², elastyczny
Uwaga (przekrój przyłącza) | Wszystkie odniesienia do przekroju przewodów uwzględniają końcówki kablowe.
Moment dokręcania zacisków | 1 Nm
Dane mechaniczne - Wymiary
Długość x Szerokość x Wysokość | Wysokość z kluczem (i elementem polowym): 60 mm (119 mm)
Średnica pierścienia przedniego | 29,5 mm
średnica zamka bębenkowego | 22 mm
Mounting diameter | 22,3 mm
Grubość płyty przedniej, minimum | 1 mm
Grubość płyty przedniej, maksimum | 6 mm
Odstęp | 40 x 50 mm
Warunki otoczenia
Stopień ochrony | IP65
Stopień ochrony rozdzielni | IP40
Stopień ochrony zacisków lub przyłączy | IP20
Ambient temperature | -25 ... +75 °C
odporność na uderzenie | 110 g / 4 ms
odporność na wibracje | Odporność na wstrząsy: 20 g / 10 … 200 Hz
Ambient conditions - Insulation values
Znamionowe napięcie izolacji | 400 V
Dane elektryczne
Znamionowy prąd cieplny | 10 A
Kategoria użytkowania AC-15 | 230 VAC
Kategoria użytkowania AC-15 | 8 A
Kategoria​ użytkowania DC-13 | 24 VDC
Kategoria​ użytkowania DC-13 | 5 A
Odpowiedni dla niskich napięć | ≥ 5 V / ≥ 3,2 mA
Element przełączający | zestyk (NC), zestyk (NO)
Zasada przełączania | Wolnoprzełączające
Czas przełączania, maksimum | 5 ms
Częstotliwość przełączania | 5 /h
Materiał zestyków, elektrycznych | Srebro
Schmersal-Polska Sp.j., ul. Baletowa 29, 02-867 Warszawa
Dane zostały starannie sprawdzone. Zdjęcia mogą odbiegać od rzeczywistości. Dalsze dane techniczne znajdują się w instrukcji obsługi. Możliwe są zmiany i błędy techniczne.
Wygenerowano dnia 14.05.2025, 15:54