## Worksheet
EX-SHGV/R01/214+BO-2GD
Cylinder blokujący po prawej stronie Aluminiowa obudowa Ex-Strefa 1 i 21 Klasa ochrony IP65 Blokada Obudowa metalowa
Klucz zamówieniowy
Oznaczenie typu produktu | EX-SHGV/R01/214+BO-2GD
Numer artykułu (Numer katalogowy) | 101199055
eCl@ss number, version 12.0 | 27-27-26-03
eCl@ss number, version 11.0 | 27-27-26-03
Numer eCl@ss, wersja 9.0 | 27-27-26-03
ETIM number, version 7.0 | EC002593
ETIM number, version 6.0 | EC002593
Ochrona przeciwwybuchowa
Ochrona przeciwwybuchowa: Przepisy | EN ISO 80079-36 EN ISO 80079-37 EN IEC 60079-0
Strefy ochrony przeciwwybuchowej | 1 21
Kategoria ochrony przeciwwybuchowej | 2D
Oznakowanie ochrony przeciwwybuchowej | EX II 2GD Ex h 85°C X
Właściwości ogólne
Normy | EN IEC 60947-5-1
Zasada działania | mechaniczne
Materiał obudowy | Aluminium / stal chromianowana
Materiał powłoki obudowy | malowane
Materiał stacyjki | Stal
Kolor obudowy | Czarne
Kolor klucza | Srebro
Kolor główki klucza | Srebro
Ciężar brutto | 450 g
Dane ogólne - właściwości
Liczba kierunków aktywacji | 4
Liczba kluczy | 1
Dane mechaniczne
Żywotność mechaniczna, najmniejszy | 100.000 operacji
Siła ryglowania zgodnie z EN ISO 14119 | 950 N
Siła ryglowania, maksimum | 1.250 N
Siła zatrzasku | 5 N
Numer kluczyka | 214
Dane mechaniczne - Wymiary
Długość | 43 mm
Szerokość | 87 mm
Wysokość | 103 mm
Warunki otoczenia
Stopień ochrony | IP65
Ambient temperature | -25 ... +70 °C
Storage and transport temperature | -40 ... +80 °C
odporność na uderzenie | 30 g / 18 ms
odporność na wibracje | Odporność na wstrząsy: 15 g / 10…200 Hz
Pozostałe dane
Uwaga (zastosowania aplikacyjne) | przesuwna osłona bezpieczeństwa osłona zdejmowana uchylna osłona bezpieczeństwa
Schmersal-Polska Sp.j., ul. Baletowa 29, 02-867 Warszawa
Dane zostały starannie sprawdzone. Zdjęcia mogą odbiegać od rzeczywistości. Dalsze dane techniczne znajdują się w instrukcji obsługi. Możliwe są zmiany i błędy techniczne.
Wygenerowano dnia 15.07.2025, 21:54