## Worksheet
EX-SVE3/106/106/106-24VDC
Klucz zamówieniowy
Oznaczenie typu produktu | EX-SVE3/106/106/106-24VDC
Numer artykułu (Numer katalogowy) | 103015378
EAN (European Article Number) | 4030661505114
eCl@ss number, version 12.0 | 27-37-12-43
eCl@ss number, version 11.0 | 27-37-12-43
Numer eCl@ss, wersja 9.0 | 27-37-12-43
ETIM number, version 7.0 | EC001029
ETIM number, version 6.0 | EC001029
Certyfikaty - Normy
Certyfikaty | ATEX (Konformitätserklärung)
Ochrona przeciwwybuchowa
Ochrona przeciwwybuchowa: Przepisy | EN IEC 60079-0 EN 60079-31
Kategoria ochrony przeciwwybuchowej | 3D
Oznakowanie ochrony przeciwwybuchowej | Ex tc IIIC T85°C Dc X
Deklaracja producenta, strefy | 22
Właściwości ogólne
Normy | EN ISO 13849-1 EN ISO 14119 EN IEC 60947-5-1
Zasada działania | elektromechaniczne
Materiał obudowy | Tworzywo sztuczne, tworzywo​​ termoplastyczne​​ wzmocnione​​ włóknem​​ szklanym,​ samogasnące​
Kolor obudowy | Czarne Srebro
Kolor klucza | Srebro
Kolor główki klucza | Srebro
Ciężar brutto | 1.020 g
Dane ogólne - właściwości
Ryglowanie sprężyną | Tak
Zwolnienie ręczne | Tak
Klasyfikacja
Żywotność | 20 Rok(lata)
Klasyfikacja bezpieczeństwa - Wyjścia bezpieczne
B10D Zestyk normalnie zamknięty (NC) | 100.000 operacji
Dane mechaniczne
Pozycja przełącznika kluczowego | wycentrowane lewe prawe
Żywotność mechaniczna, najmniejszy | 100.000 operacji
Numer kluczyka | 106
Mechanical data - Connection technique
Konektor | Połączenie śrubowe M20 x 1.5
Przekrój kabla, minimalne | 0,25 mm²
Przekrój kabla, maksimum | 2,5 mm²
uwaga | Wszystkie odniesienia do przekroju przewodów uwzględniają końcówki kablowe.
Dane mechaniczne - Wymiary
Długość | 144 mm
Szerokość | 96 mm
Wysokość | 169 mm
Warunki otoczenia
Stopień ochrony | IP65
Ambient conditions - Insulation values
Znamionowe napięcie izolacji | 250 VAC
Znamionowe napięcie udarowe wytrzymywane | 2,5 kV
Dane elektryczne
Znamionowy prąd cieplny | 4 A
Znamionowe napięcie sterowania | 24 VDC
Kategoria użytkowania AC-15 | 230 VAC
Kategoria użytkowania AC-15 | 4 A
Kategoria​ użytkowania DC-13 | 24 VDC
Kategoria​ użytkowania DC-13 | 4 A
Elektryczny pobór mocy, maksimum | 8,5 W
Element przełączający | zestyk (NO), zestyk (NC)
Zasada przełączania | Wolnoprzełączające
Materiał zestyków, elektrycznych | Srebro
Zakres dostawy
Zakres dostawy | Klucz i trójkątne narzędzie wchodzi w zakres dostawy (wraz z 1 kluczem awaryjnym): klucz i trójkątne narzędzie wchodzi w zakres dostawy (wraz z 1 kluczem awaryjnym)
Note
Uwaga (informacje ogólne) | Patrz ilustracja: Sposób działania: Klucz 1-3 w poz. 1. Magnes niezasilony: przełącznik kluczowy zablokowany, zestyki NC zamknięte, wyjęcie klucza zablokowaneKlucz 1-3 w poz. 1. Magnes zasilony, zestyk NC otwarty: przełącznik kluczowy odblokowany, zestyki NC zamknięte, wyjęcie klucza zablokowaneKlucz 1-3 w poz. 2. Magnes zasilony, zestyk NC otwarty: przełącznik kluczowy odblokowany, zestyki NC otwarte, wyjęcie klucza odblokowaneTrójkątne narzędzie do zwolnienia ręcznego w Poz. 4: przełącznik kluczowy odblokowany mechanicznie, Magnet außer Funktion, Öffnerkontakt geöffnetDreikantwerkzeug für Hilfsentriegelung in Pos.4: Magnet in Funktion
Schmersal-Polska Sp.j., ul. Baletowa 29, 02-867 Warszawa
Dane zostały starannie sprawdzone. Zdjęcia mogą odbiegać od rzeczywistości. Dalsze dane techniczne znajdują się w instrukcji obsługi. Możliwe są zmiany i błędy techniczne.
Wygenerowano dnia 07.06.2025, 21:50