## Worksheet
M2H 302-11Y-F08 KOŃCÓWKA ZE STALI SPRĘŻYNOWEJ 0,8
Z dźwignią ze sprężyną płytkową 2H i końcówką ze stali sprężynowej Ø 0,8 mm Przyłącze M16 x 1,5 Mikrowyłącznik, hermetyczny Odporny na olej i benzynę
Klucz zamówieniowy
Oznaczenie typu produktu | M2H 302-11Y-F08 KOŃCÓWKA ZE STALI SPRĘŻYNOWEJ 0,8
Numer artykułu (Numer katalogowy) | 101054653
EAN (European Article Number) | 4030661001043
eCl@ss number, version 12.0 | 27-27-06-01
eCl@ss number, version 11.0 | 27-27-06-01
Numer eCl@ss, wersja 9.0 | 27-27-06-01
ETIM number, version 7.0 | EC000030
ETIM number, version 6.0 | EC000030
Właściwości ogólne
Normy | IEC 60947-5-1
Materiał obudowy | odlew ze stopów lekkich
Materiał powłoki obudowy | Painted (steelblue RAL 5011)
Materiał pokrywy | Light alloy die-casting
Materiał dźwigni | Stal sprężynowa
Ciężar brutto | 184 g
Dane ogólne - właściwości
Liczba zestyków NC | 1
Liczba zestyków NO | 1
Dane mechaniczne
Element aktywujący | Leaf spring lever shape 2H
Żywotność mechaniczna, najmniejszy | 30 000 000 operacji
Uwaga (Czas przełączenia) | Czasy przełączania zgodnie z prędkością aktywacji
Moment aktywujący, minimalne | 0,2 Nm
Mechanical data - Connection technique
Oznaczenia przyłączy | Schraubanschluss
Prowadzenie przewodów | M16x1,5
Przekrój kabla, maksimum | 2,5 mm²
Warunki otoczenia
Stopień ochrony | IP65
Ambient temperature | -30 ... +90 °C
Ambient conditions - Insulation values
Stopień zanieczyszczenia zgodnie z VDE 0100 | 3
Dane elektryczne
Znamionowy prąd cieplny | 6 A
Kategoria użytkowania AC-15 | 220 VAC
Kategoria użytkowania AC-15 | 2,5 A
Element przełączający | Change-over contact with double break
Zasada przełączania | Snap action with self-cleaning contacts
Materiał zestyków, elektrycznych | Silver (AgNi 15)
Schmersal-Polska Sp.j., ul. Baletowa 29, 02-867 Warszawa
Dane zostały starannie sprawdzone. Zdjęcia mogą odbiegać od rzeczywistości. Dalsze dane techniczne znajdują się w instrukcji obsługi. Możliwe są zmiany i błędy techniczne.
Wygenerowano dnia 30.01.2025, 19:56