## Worksheet
EX-BPS 40S-2-C
Klucz zamówieniowy
Oznaczenie typu produktu | EX-BPS 40S-2-C
Numer artykułu (Numer katalogowy) | 103031814
EAN (European Article Number) | 4030661527840
eCl@ss number, version 12.0 | 27-27-26-06
eCl@ss number, version 11.0 | 27-27-24-04
Numer eCl@ss, wersja 9.0 | 27-27-24-04
ETIM number, version 7.0 | EC001487
ETIM number, version 6.0 | EC001487
Ochrona przeciwwybuchowa
Strefy ochrony przeciwwybuchowej | 22
Deklaracja producenta | ATEX Strefa 2 i 22
Deklaracja producenta, strefy | 2
Właściwości ogólne
Materiał obudowy | Stal nierdzewna (V4A)
Ciężar brutto | 150 g
Dane ogólne - właściwości
Ukryte, gwintowane otwory z tyłu | Tak
Dane mechaniczne - Wymiary
Długość aktywatora | 88 mm
Szerokość aktywatora | 27 mm
Wysokość aktywatora | 14 mm
Schmersal-Polska Sp.j., ul. Baletowa 29, 02-867 Warszawa
Dane zostały starannie sprawdzone. Zdjęcia mogą odbiegać od rzeczywistości. Dalsze dane techniczne znajdują się w instrukcji obsługi. Możliwe są zmiany i błędy techniczne.
Wygenerowano dnia 23.04.2025, 05:56