## Worksheet
AZ 16-STS30-06
Klucz zamówieniowy
Oznaczenie typu produktu | AZ 16-STS30-06
Numer artykułu (Numer katalogowy) | 101176956
EAN (European Article Number) | 4030661307503
eCl@ss number, version 12.0 | 27-27-26-06
eCl@ss number, version 11.0 | 27-27-26-06
Numer eCl@ss, wersja 9.0 | 27-27-26-06
ETIM number, version 7.0 | EC001487
ETIM number, version 6.0 | EC001487
Właściwości ogólne
Poziom kodowania zgodny z EN ISO 14119 | niskie
Materiał aktywatora | Stal nierdzewna (V2A)
Ciężar brutto | 1 890 g
Dane ogólne - właściwości
klamka awaryjna | Tak
Dane mechaniczne
Ogranicznik drzwiowy | Po lewej stronie
Aktywator zamontowany | Na zewnątrz
Zakres dostawy
Zakres dostawy | Z uchwytem awaryjnym
Uwaga (zakres dostawy, liczba i rodzaj) | Aktywator z płytą montażową
Zakres dostawy materiału montażowego | 16x Śruby
Note
Uwaga (informacje ogólne) | W przypadku aktywatorów montowanych wewnątrz maszyny do zamocowania klamki drzwiowej na profilu należy zastosować płytę montażową MP TG-01.
Uwaga - Rysunek wymiarowy
uwaga | Rysunki pokazują zawsze widok na wyłącznik.
Schmersal-Polska Sp.j., ul. Baletowa 29, 02-867 Warszawa
Dane zostały starannie sprawdzone. Zdjęcia mogą odbiegać od rzeczywistości. Dalsze dane techniczne znajdują się w instrukcji obsługi. Możliwe są zmiany i błędy techniczne.
Wygenerowano dnia 12.04.2025, 03:22