## Worksheet
TFH232-11F
| 2 Zestyki z funkcją start/stop Osłona ochronna o szerokim otwarciu dostępny także jako wyłącznik nożny bezpieczeństwa Niska wysokość robocza pedału | Wlot kablowy M 20 x 1.5 Dobra stabilność Obudowa metalowa Wersje z jednym pedałem
Klucz zamówieniowy
Oznaczenie typu produktu | TFH232-11F
Numer artykułu (Numer katalogowy) | 151182016
EAN (European Article Number) | 4030661527796
eCl@ss number, version 12.0 | 27-37-12-18
eCl@ss number, version 11.0 | 27-37-12-18
Numer eCl@ss, wersja 9.0 | 27-37-12-18
ETIM number, version 7.0 | EC001258
ETIM number, version 6.0 | EC001258
Certyfikaty - Normy
Certyfikaty | cULus
Właściwości ogólne
Normy | BG-GS-ET-15 DIN VDE 0660-200 EN IEC 60947-5-1
Materiał obudowy | Aluminium
Materiał powłoki obudowy | lakierowane proszkowo
Materiał pokrywy | Aluminium
Materiał pedału | Tworzywo, Tworzywo termoplastyczne wzmocnione włóknem szklanym
Materiał osłony ochronnej | Aluminium
Kolor obudowy | RAL 9006 (Białe aluminium)
Ciężar brutto | 1 700 g
Dane ogólne - właściwości
Osłona ochronna | Tak
Funkcja start/stop | Tak
Możliwość testowania | Tak
Liczba zestyków NC | 1
Liczba zestyków NO | 1
Dane mechaniczne
Żywotność mechaniczna, najmniejszy | 1 000 000 operacji
Mechanical data - Connection technique
Konektor | Połączenie śrubowe M20 x 1.5
Przekrój kabla, maksimum | 1 x 2,5 mm²
Uwaga (przekrój przyłącza) | Wszystkie odniesienia do przekroju przewodów uwzględniają końcówki kablowe.
Dane mechaniczne - Wymiary
Szerokość | 170 mm
Wysokość | 189 mm
Głębokość | 274 mm
Warunki otoczenia
Stopień ochrony | IP65
Ambient temperature | -25 ... +70 °C
Ambient conditions - Insulation values
Znamionowe napięcie izolacji | 500 V
Znamionowe napięcie udarowe wytrzymywane | 6 kV
Dane elektryczne
Znamionowy prąd cieplny | 10 A
Kategoria użytkowania AC-15 | 230 VAC
Kategoria użytkowania AC-15 | 4 A
Kategoria​ użytkowania DC-13 | 24 VDC
Kategoria​ użytkowania DC-13 | 1 A
Element przełączający | zestyk (NO), zestyk (NC)
Zasada przełączania | Wolnoprzełączające
Note
Uwaga (informacje ogólne) | Funkcja start/stop jest dostępna wyłącznie przy użyciu jednego bloku zestyków na pedał (11 lub 02) oraz kontaktów wolnoprzełączających (T), np. TFH 232-11f
Schmersal-Polska Sp.j., ul. Baletowa 29, 02-867 Warszawa
Dane zostały starannie sprawdzone. Zdjęcia mogą odbiegać od rzeczywistości. Dalsze dane techniczne znajdują się w instrukcji obsługi. Możliwe są zmiany i błędy techniczne.
Wygenerowano dnia 09.12.2024, 01:13