## Worksheet
M. 250-11Z-1224
2 Zestyki Obudowa metalowa
Klucz zamówieniowy
Oznaczenie typu produktu | M. 250-11Z-1224
Numer artykułu (Numer katalogowy) | 101057978
EAN (European Article Number) | 4030661030333
eCl@ss number, version 12.0 | 27-27-06-01
eCl@ss number, version 11.0 | 27-27-06-01
Numer eCl@ss, wersja 9.0 | 27-27-06-01
ETIM number, version 7.0 | EC000030
ETIM number, version 6.0 | EC000030
Certyfikaty - Normy
Certyfikaty | cULus CCC
Właściwości ogólne
Normy | EN IEC 60947-5-1
Materiał obudowy | Żeliwo szare, ocynkowane
Materiał powłoki obudowy | malowane
Ciężar brutto | 4.623 g
Dane ogólne - właściwości
Liczba zestyków NC | 1
Liczba zestyków NO | 1
Klasyfikacja bezpieczeństwa - Wyjścia bezpieczne
B10D Zestyk normalnie zamknięty (NC) | 2.000.000 operacji
Dane mechaniczne
Żywotność mechaniczna, najmniejszy | 5.000.000 operacji
Energia uderzenia, maksimum | 7 J
Rozwarcie styków | 2 x 2,5 mm
Szybkość najazdu, maksimum | 3 m/s
Uwaga (prędkość aktywacji) | Prędkość najazdu przy kącie najazdu 30° w stosunku do osi wyłącznika
Mechanical data - Connection technique
Prowadzenie przewodów | 2 x M25 x 1,5
Przekrój kabla, maksimum | 2,5 mm²
uwaga | Wszystkie odniesienia do przekroju przewodów uwzględniają końcówki kablowe.
Przyłącze (mechaniczne) | połączenie śrubowe
Warunki otoczenia
Stopień ochrony | IP65 IP66 IP67
Ambient temperature | -20 ... +60 °C
Ambient conditions - Insulation values
Znamionowe napięcie udarowe wytrzymywane | 4 kV
Dane elektryczne
Znamionowy prąd cieplny | 16 A
Warunkowy znamionowy prąd zwarciowy wg EN 60947-5-1 | 1.000 A
Zasada przełączania | Działanie migowe
Czas przełączania, maksimum | 5 ms
Maksymalna częstotliwość przełączania | 3.000 /h
Czas przełączania, maksimum | 35 ms
Materiał zestyków, elektrycznych | pozłacane srebro
Dane elektryczne - zestyki
Napięcie, kategoria​ użytkowania AC-15 | 230 VAC
Prąd, kategoria użytkowania AC-15 | 2,5 A
Schmersal-Polska Sp.j., ul. Baletowa 29, 02-867 Warszawa
Dane zostały starannie sprawdzone. Zdjęcia mogą odbiegać od rzeczywistości. Dalsze dane techniczne znajdują się w instrukcji obsługi. Możliwe są zmiany i błędy techniczne.
Wygenerowano dnia 07.06.2025, 09:56