## Worksheet
LKF 1PW
Wersje z jednym pedałem Obudowa z tworzywa termoplastycznego
Klucz zamówieniowy
Oznaczenie typu produktu | LKF 1PW
Numer artykułu (Numer katalogowy) | 101184231
EAN (European Article Number) | 4030661321233
eCl@ss number, version 12.0 | 27-37-12-18
eCl@ss number, version 11.0 | 27-37-12-18
Numer eCl@ss, wersja 9.0 | 27-37-12-18
ETIM number, version 7.0 | EC001258
ETIM number, version 6.0 | EC001258
Właściwości ogólne
Normy | EN IEC 60947-5-1
Materiał obudowy | termoplast odporny na uderzenia
Materiał pedału | Tworzywo, Tworzywo termoplastyczne wzmocnione włóknem szklanym
Ciężar brutto | 95 g
Dane mechaniczne
Żywotność mechaniczna, najmniejszy | 1 000 000 operacji
Warunki otoczenia
Ambient temperature | -10 ... +70 °C
Dane elektryczne
Napięcie przełączania, maksymalne | 250 VAC
Prąd przełączenia, maksimum | 5 A
Zdolność przełączania, maksimum | 1 250 W
Zasada przełączania | Działanie migowe
Schmersal-Polska Sp.j., ul. Baletowa 29, 02-867 Warszawa
Dane zostały starannie sprawdzone. Zdjęcia mogą odbiegać od rzeczywistości. Dalsze dane techniczne znajdują się w instrukcji obsługi. Możliwe są zmiany i błędy techniczne.
Wygenerowano dnia 16.04.2025, 22:26