## Worksheet
AKTYWATOR AZ/AZM 415-B30-03
Klucz zamówieniowy
Oznaczenie typu produktu | AKTYWATOR AZ/AZM 415-B30-03
Numer artykułu (Numer katalogowy) | 101139955
EAN (European Article Number) | 4030661117508
eCl@ss number, version 12.0 | 27-27-26-06
eCl@ss number, version 11.0 | 27-27-26-06
Numer eCl@ss, wersja 9.0 | 27-27-26-06
ETIM number, version 7.0 | EC001487
ETIM number, version 6.0 | EC001487
Właściwości ogólne
Materiał obudowy | Odlew ciśnieniowy z metalu lekkiego, lakierowany
Materiał aktywatora | odlew cynkowy
Materiał części roboczych | Aluminium
Ciężar brutto | 900 g
Dane mechaniczne
Ogranicznik drzwiowy | Po prawej stronie
Siła ścinająca | 25 000 N
Aktywator zamontowany | Wewnątrz
Dane mechaniczne - Wymiary
Długość aktywatora | 34 mm
Szerokość aktywatora | 75 mm
Wysokość aktywatora | 78 mm
Schmersal-Polska Sp.j., ul. Baletowa 29, 02-867 Warszawa
Dane zostały starannie sprawdzone. Zdjęcia mogą odbiegać od rzeczywistości. Dalsze dane techniczne znajdują się w instrukcji obsługi. Możliwe są zmiany i błędy techniczne.
Wygenerowano dnia 26.11.2024, 16:28