## Worksheet
G50-050M22/M22Y-FL2
Obudowa metalowa z odporną na uderzenia plastikową pokrywą Zróżnicowane kształty krzywek do zmiennego ruchu przełącznika Dostępna łatwa regulacja punktów przełączania poprzez ustawianie krzywek od frontu.
Klucz zamówieniowy
Oznaczenie typu produktu | G50-050M22/M22Y-FL2
Numer artykułu (Numer katalogowy) | 103012689
EAN (European Article Number) | 4030661485492
eCl@ss number, version 12.0 | 27-27-06-01
eCl@ss number, version 11.0 | 27-27-06-01
Numer eCl@ss, wersja 9.0 | 27-27-06-01
ETIM number, version 7.0 | EC000030
ETIM number, version 6.0 | EC000030
Certyfikaty - Normy
Certyfikaty | cULus
Właściwości ogólne
Materiał obudowy | odlew ze stopów lekkich
Materiał pokrywy | Tworzywo, Tworzywo termoplastyczne
Ciężar brutto | 1.587 g
Dane ogólne - właściwości
Liczba zestyków NC | 4
Liczba zestyków NC, po lewej stronie | 2
Liczba zestyków NC, po prawej stronie | 2
Liczba zestyków NO | 4
Liczba zestyków NO, lewa strona | 2
Liczba zestyków NO, prawa strona | 2
Dane mechaniczne
Montaż | floor mounting head side
Przełożenie | 1:50
Typ mocowania wału | Full shaft
Typ kołnierza montażowego | FL2
Mechanical data - Connection technique
Prowadzenie przewodów | 2 x M20 x 1,5
Przekrój kabla, maksimum | 2,5 mm²
Dane mechaniczne - Wymiary
Długość | 244 mm
Szerokość | 160 mm
Wysokość | 175 mm
średnica wałka | 12 mm
Tolerancja średnicy wału | h8
Długość wału | 36 mm
Warunki otoczenia
Stopień ochrony | IP65
Ambient conditions - Insulation values
Znamionowe napięcie izolacji | 250 VAC
Znamionowe napięcie udarowe wytrzymywane | 4 kV
Dane elektryczne
Materiał zestyków, elektrycznych | Srebro
Element przełączający z lewej | M 697-11-1
Element przełączający z prawej | M 697-11-1
Schmersal-Polska Sp.j., ul. Baletowa 29, 02-867 Warszawa
Dane zostały starannie sprawdzone. Zdjęcia mogą odbiegać od rzeczywistości. Dalsze dane techniczne znajdują się w instrukcji obsługi. Możliwe są zmiany i błędy techniczne.
Wygenerowano dnia 16.06.2025, 14:27