## Worksheet
G150-150M44-2281-4/M22Y-1600-1-1368-3
Obudowa metalowa z odporną na uderzenia plastikową pokrywą Zróżnicowane kształty krzywek do zmiennego ruchu przełącznika Dostępna łatwa regulacja punktów przełączania poprzez ustawianie krzywek od frontu.
Klucz zamówieniowy
Oznaczenie typu produktu | G150-150M44-2281-4/M22Y-1600-1-1368-3
Numer artykułu (Numer katalogowy) | 153004294
eCl@ss number, version 12.0 | 27-27-06-01
eCl@ss number, version 11.0 | 27-27-06-01
Numer eCl@ss, wersja 9.0 | 27-27-06-01
ETIM number, version 7.0 | EC000030
ETIM number, version 6.0 | EC000030
Certyfikaty - Normy
Certyfikaty | cULus
Właściwości ogólne
Materiał obudowy | odlew ze stopów lekkich
Materiał pokrywy | Tworzywo, Tworzywo termoplastyczne
Ciężar brutto | 1.310 g
Dane ogólne - właściwości
Liczba zestyków NC | 6
Liczba zestyków NC, po lewej stronie | 4
Liczba zestyków NC, po prawej stronie | 2
Liczba zestyków NO | 6
Liczba zestyków NO, lewa strona | 4
Liczba zestyków NO, prawa strona | 2
Liczba krzywek | 4
Liczba kamer 30° | 4
Krzywki regulowane z przodu | Ja
Dane mechaniczne
Otwór pod wał | 4 mm
Montaż | floor mounting
Przełożenie | 1:150
Typ mocowania wału | Nut und Passfeder
Mechanical data - Connection technique
Prowadzenie przewodów | 2 x M20 x 1,5
Przekrój kabla, maksimum | 2,5 mm²
Dane mechaniczne - Wymiary
Długość | 244 mm
Szerokość | 120 mm
Wysokość | 114 mm
Tolerancja średnicy otworu wału | H12
średnica wałka | 12 mm
Tolerancja średnicy wału | h8
Długość wału | 44 mm
Warunki otoczenia
Stopień ochrony | IP65
Ambient conditions - Insulation values
Znamionowe napięcie izolacji | 250 VAC
Znamionowe napięcie udarowe wytrzymywane | 4 kV
Dane elektryczne
Materiał zestyków, elektrycznych | Srebro
Element przełączający z lewej | M 697-11-1
Element przełączający z prawej | M 697-11-1
Schmersal-Polska Sp.j., ul. Baletowa 29, 02-867 Warszawa
Dane zostały starannie sprawdzone. Zdjęcia mogą odbiegać od rzeczywistości. Dalsze dane techniczne znajdują się w instrukcji obsługi. Możliwe są zmiany i błędy techniczne.
Wygenerowano dnia 09.06.2025, 14:59