## Worksheet
Element świetlny LED ELDE.N niebieski 48VDC/AC
połączenie śrubowe Pozycja kołnierza montażowego 3 niebieska dioda LED 48 VAC
Klucz zamówieniowy
Uwaga (możliwość dostawy) | Niedostępne!
Oznaczenie typu produktu | Element świetlny LED ELDE.N niebieski 48VDC/AC
Numer artykułu (Numer katalogowy) | 101167524
eCl@ss number, version 12.0 | 27-37-12-09
eCl@ss number, version 11.0 | 27-37-12-09
Numer eCl@ss, wersja 9.0 | 27-37-12-09
ETIM number, version 7.0 | EC000204
ETIM number, version 6.0 | EC000204
Certyfikaty - Normy
Certyfikaty | cULus
Właściwości ogólne
Normy | EN IEC 60947-5-1 EN IEC 60947-1
Warunki montażu (mechaniczne) | dowolnie
Materiał obudowy | Tworzywo sztuczne, tworzywo​​ termoplastyczne​​ wzmocnione​​ włóknem​​ szklanym,​ samogasnące​
Ciężar brutto | 20 g
Dane ogólne - właściwości
Zintegrowany wskaźnik, ogólnie | Tak
Dane mechaniczne
Instrukcja montażu | wkładany
Pozycja kołnierza montażowego | 3
Mechanical data - Connection technique
Oznaczenia przyłączy | EN 50005 EN 50013
Konektor | Terminale śrubowe
Przekrój kabla, minimalne | 0,5 mm², sztywny 0,5 mm², elastyczny
Przekrój kabla, maksimum | 2,5 mm², sztywny 1,5 mm², elastyczny
Dane mechaniczne - Wymiary
Długość | 46 mm
Szerokość | 30 mm
Głębokość | 60 mm
Warunki otoczenia
Stopień ochrony zacisków lub przyłączy | IP20
Ambient temperature | -25 ... +80 °C
Dane elektryczne
Rated operating voltage | 48 VAC
Rated operating voltage | 48 VDC
Wskaźnik stanu
Kolor diody LED | Niebieskie
Schmersal-Polska Sp.j., ul. Baletowa 29, 02-867 Warszawa
Dane zostały starannie sprawdzone. Zdjęcia mogą odbiegać od rzeczywistości. Dalsze dane techniczne znajdują się w instrukcji obsługi. Możliwe są zmiany i błędy techniczne.
Wygenerowano dnia 12.06.2025, 16:46