## Worksheet
IFL 15-333-10YPKG-M20
Konstrukcja 333
Klucz zamówieniowy
Oznaczenie typu produktu | IFL 15-333-10YPKG-M20
Numer artykułu (Numer katalogowy) | 101172943
EAN (European Article Number) | 4030661301822
eCl@ss number, version 12.0 | 27-27-40-01
eCl@ss number, version 11.0 | 27-27-01-01
Numer eCl@ss, wersja 9.0 | 27-27-01-01
ETIM number, version 7.0 | EC002714
ETIM number, version 6.0 | EC002714
Właściwości ogólne
Normy | DIN VDE 0660-208 EN IEC 60947-5-2
Obudowa | Blok
Materiał obudowy | Tworzywo
Materiał pokrywy | Luran
Ciężar brutto | 100 g
Dane ogólne - właściwości
Zintegrowany wskaźnik, status | Tak
Mechanical data - Switching distances
Note (switching distance) | All switching distances in accordance EN IEC 60947-5-2
Mechanical data - Connection technique
Długość przewodu | 2 m
Konektor | Połączenie śrubowe M20 x 1.5
Przekrój kabla, maksimum | 2 x 1,5 mm²
Dane mechaniczne - Wymiary
Długość czujnika | 40 mm
Szerokość czujnika | 40 mm
Warunki otoczenia
Stopień ochrony | IP65
Ambient temperature | -25 ... +70 °C
Wytrzymałość zmęczeniowa wg EN 60068-2-6 | 10 … 55 Hz, amplituda 1 mm
odporność na uderzenie | 30 g / 11 ms
Ocena zabezpieczenia | II
Dane elektryczne
Zintegrowany obwód ochronny | ochrona przed zakłóceniami indukcyjnymi
Wskaźnik stanu
Uwaga (zintegrowany wskaźnik, status) | żółta dioda LED
Schmersal-Polska Sp.j., ul. Baletowa 29, 02-867 Warszawa
Dane zostały starannie sprawdzone. Zdjęcia mogą odbiegać od rzeczywistości. Dalsze dane techniczne znajdują się w instrukcji obsługi. Możliwe są zmiany i błędy techniczne.
Wygenerowano dnia 15.07.2025, 20:31