## Worksheet
IFL 30-384-11P-M20-1400
Konstrukcja 384
Klucz zamówieniowy
Oznaczenie typu produktu | IFL 30-384-11P-M20-1400
Numer artykułu (Numer katalogowy) | 101215747
EAN (European Article Number) | 4030661407388
eCl@ss number, version 12.0 | 27-27-40-01
eCl@ss number, version 11.0 | 27-27-01-01
Numer eCl@ss, wersja 9.0 | 27-27-01-01
ETIM number, version 7.0 | EC002714
ETIM number, version 6.0 | EC002714
Właściwości ogólne
Normy | DIN VDE 0660-208 EN IEC 60947-5-2
Obudowa | Blok
Warunki montażu (mechaniczne) | nie wpuszczany
Uwaga (warunek montażu) | Devices in seawater-resistant design with stainless steel cover screws. 2. type plate on the underside of the cover.
Materiał obudowy | Tworzywo
Ciężar brutto | 260 g
Dane ogólne - właściwości
Zintegrowany wskaźnik, status | Tak
Liczba żył przewodu | 4
Mechanical data - Switching distances
Odległość wyłączania | 30 mm
Note (switching distance) | All switching distances in accordance EN IEC 60947-5-2
Mechanical data - Connection technique
Długość przewodu | 2 m
Konektor | Połączenie śrubowe M20 x 1.5
Przekrój kabla, maksimum | 2 x 1,5 mm²
Dane mechaniczne - Wymiary
Długość czujnika | 40 mm
Szerokość czujnika | 55 mm
Wysokość czujnika | 120 mm
Warunki otoczenia
Stopień ochrony | IP67
Ambient temperature | -25 ... +70 °C
Wytrzymałość zmęczeniowa wg EN 60068-2-6 | 10 … 55 Hz, amplituda 1 mm
odporność na uderzenie | 30 g / 11 ms
Ocena zabezpieczenia | II
Dane elektryczne
Type of voltage range | DC
No-load supply current I0, typical | 5,5 mA
Prąd znamionowy | 400 mA
Element przełączający | Zestyk (NO) i zestyk (NC) (antywalentny)
Zintegrowany obwód ochronny | ochrona przed zakłóceniami indukcyjnymi z zabezpieczeniem przed odwróceniem biegunów
Częstotliwość wyłączania, ok. | 50 Hz
Dane elektryczne - wyjście cyfrowe
Spadek napięcia Ud, maksimum | 1,5 V
Prąd dla spadku napięcia Ud | 0,4 A
Wykonanie | typ p
Wskaźnik stanu
Uwaga (zintegrowany wskaźnik, status) | żółta dioda LED
Schmersal-Polska Sp.j., ul. Baletowa 29, 02-867 Warszawa
Dane zostały starannie sprawdzone. Zdjęcia mogą odbiegać od rzeczywistości. Dalsze dane techniczne znajdują się w instrukcji obsługi. Możliwe są zmiany i błędy techniczne.
Wygenerowano dnia 15.07.2025, 06:31