## Worksheet
BN 65-RZ 5,0M
| Z zarobionym fabrycznie kablem Aktywacja z boku z przyłożonym magnesem trwałym Zasada bezkontaktowa długa żywotność Powierzchnia aktywna oraz kierunek aktywacji oznaczone symbolem | Forma konstrukcyjna Ø 13 mm Obudowa z tworzywa termoplastycznego Odległość zadziałania do 60 mm w zależności od zastosowanego magnesu i wersji czujnika. z montażem centralnym Aktywacja dostępna od frontu lub z boku
Klucz zamówieniowy
Oznaczenie typu produktu | BN 65-RZ 5,0M
Numer artykułu (Numer katalogowy) | 101085052
EAN (European Article Number) | 4030661009537
eCl@ss number, version 12.0 | 27-27-43-02
eCl@ss number, version 11.0 | 27-27-01-05
Numer eCl@ss, wersja 9.0 | 27-27-01-05
ETIM number, version 7.0 | EC002544
ETIM number, version 6.0 | EC002544
Certyfikaty - Normy
Certyfikaty | cULus
Właściwości ogólne
Zasada działania | Napęd magnetyczny
Obudowa | Walec, gładki
Materiał obudowy | Tworzywo, Tworzywo termoplastyczne wzmocnione włóknem szklanym
Ciężar brutto | 253 g
Dane ogólne - właściwości
Zatrzaskiwanie | Tak
Możliwość stosowania w windach | Tak
magnes ustalający początkowe ustawienie zestyków | Tak
Tulejka przewodu | Tak
Ilość zacisków | 1
Dane mechaniczne
Obszar aktywny | boczne
Element aktywujący | Magnes
Żywotność mechaniczna, najmniejszy | 1.000.000.000 operacji
Kierunek aktywacji | Lengthwise
Szybkość najazdu, maksimum | 18 m/s
Montaż | centralnie, z gwintowaną flanszą
Moment dokręcania nakrętek, maksimum | 3 Nm
Mechanical data - Switching distances
Odległość wyłączania | BP 10N = 15 mm BP 10S = 15 mm 2 x BP 10N = 20 mm 2 x BP 10S = 20 mm BP 15N = 17 mm BP 15S = 17 mm 2 x BP 15/2N = 22 mm 2 x BP 15/2S = 22 mm BP 34S = 15 ... 30 mm BP 20N = 25 mm BP 20S = 25 mm BP 31N = 25 mm BP 31S = 25 mm BP 11N = 15 mm BP 11S = 15 mm 2 x BP 11N = 25 mm 2 x BP 11S = 25 mm BP 12N = 20 mm BP 12S = 20 mm 2 x BP 12N = 10 ... 30 mm 2 x BP 12S = 10 ... 30 mm BP 21N = 15 ... 45 mm BP 21S = 15 ... 45 mm 2 x BP 21N = 20 ... 60 mm 2 x BP 21S = 20 ... 60 mm BP 34N = 15 ... 30 mm 10 mm … 60 mm
Uwaga (odległość przełączania Sn) | Odległość zadziałania do 60 mm w zależności od zastosowanego magnesu i wersji czujnika. Odległości zadziałania dotyczą uruchomienia pojedynczo zamontowanych urządzeń bez oddziaływania ferromagnetycznego. Na skutek oddziaływania ferromagnetycznego jest możliwa zmiana odległości - dodatnia lub ujemna. W przypadku kilku magnesów uruchamiających należy uwzględnić ich wzajemny wpływ.
Note (switching distance) | All switching distances in accordance EN IEC 60947-5-2
Powtarzalność R | 0,3 mm
Mechanical data - Connection technique
Długość przewodu | 5 m
Prowadzenie przewodów | PG 9 screw connection
Konektor | Kabel podłączony fabrycznie
Number of cable wires | 2
Przekrój żyły | 0,75 mm2
Przekrój żyły | 18 AWG
Materiał płaszcza kabla | PVC
Typ kabla | H03VV-F
Dane mechaniczne - Wymiary
Średnica czujnika | 13 mm
Schlüsselweite | 22 SW
Długość czujnika | 103 mm
Warunki otoczenia
Stopień ochrony | IP67
Ambient temperature | -25 ... +75 °C
Wytrzymałość zmęczeniowa wg EN 60068-2-6 | 10 … 55 Hz, amplituda 1 mm
odporność na uderzenie | 30 g, drgania sinusoidalne
odporność na wibracje | 30 g, drgania sinusoidalne
Dane elektryczne
Napięcie przełączania, maksymalne | 250 VAC
Prąd przełączenia, maksimum | 3 A
Zdolność przełączania, maksimum | 120 W
Zdolność przełączania, maksimum | 120 VA
Element przełączający | styk dwustabilny
Zasada przełączania | Zestyki kontaktronowe, bezdotykowe
Czas przełączania, minimalne | 0,3 ms
Czas przełączania, maksimum | 3 ms
Częstotliwość wyłączania, minimalne | 300 Hz
Maksymalna częstotliwość przełączania | 1.080.000 /h
Maksymalny czas przełączania Zamknięcie | 1,5 ms
Maksymalny czas przełączania Otwarte (NC) | 0,5 ms
Minimum switching time close (NO) | 0,3 ms
Bounce duration, typically | 0,6 ms
Zakres dostawy
Zakres dostawy | Actuator must be ordered separately.
Akcesoria
Zalecenie (aktywator) | BP 10 S 2x BP 10 S BP 15 S BP 34 S BP 20 S BP 31 S BP 11 S 2x BP 11 S BP 12 S BP 21 S 2x BP 21 S BE 20 S BP 10 N 2x BP 10 N BP 15 N 2 x BP 15/2 N 2x BP 15/2 S BP 34 N BP 20 N BP 31 N BP 11 N 2x BP 11 N BP 12 N 2x BP 12 N 2x BP 12 S BP 21 N 2x BP 21 N BE 20 N
Zalecenie (aktywator, osprzęt do dźwigów) | BP 10 2 x BP 15/2 2 x BP 15 2 x BP 10 BP 15 BP 34
Note
Uwaga (informacje ogólne) | Otwarcie i zamknięcie zestyków zależy od kierunku aktywacji oraz typu i polaryzacji użytego magnesu aktywującego. Kolory zbliżonych do siebie czujnika i magnesu muszą się pokrywać: Czerwony (S) z czerwonym (S) oraz zielony (N) z zielonym (N). Nie dotyczy zestyków bistabilnych
Schmersal-Polska Sp.j., ul. Baletowa 29, 02-867 Warszawa
Dane zostały starannie sprawdzone. Zdjęcia mogą odbiegać od rzeczywistości. Dalsze dane techniczne znajdują się w instrukcji obsługi. Możliwe są zmiany i błędy techniczne.
Wygenerowano dnia 23.06.2025, 04:24