## Worksheet
BN 325-R-1279-2 1,5M
| Wlot kablowy prawe i 2 płyty ekranujące Aktywacja od frontu Zasada bezkontaktowa 1 Kontaktrony | długa żywotność Powierzchnia aktywna oraz kierunek aktywacji oznaczone symbolem 85 mm x 26 mm x 24 mm Obudowa z tworzywa termoplastycznego
Klucz zamówieniowy
Oznaczenie typu produktu | BN 325-R-1279-2 1,5M
Numer artykułu (Numer katalogowy) | 101219063
EAN (European Article Number) | 4030661416700
eCl@ss number, version 12.0 | 27-27-43-02
eCl@ss number, version 11.0 | 27-27-01-05
Numer eCl@ss, wersja 9.0 | 27-27-01-05
ETIM number, version 7.0 | EC002544
ETIM number, version 6.0 | EC002544
Właściwości ogólne
Zasada działania | Napęd magnetyczny
Obudowa | Blok
Materiał obudowy | Tworzywo, Tworzywo termoplastyczne wzmocnione włóknem szklanym
Ciężar brutto | 200 g
uwaga | Integrated shielding plate (top and bottom)
Dane ogólne - właściwości
Zatrzaskiwanie | Tak
Możliwość stosowania w windach | Tak
Tulejka przewodu | Tak
Ilość zacisków | 1
Dane mechaniczne
Obszar aktywny | przód
Element aktywujący | Magnes
Żywotność mechaniczna, najmniejszy | 1.000.000.000 operacji
Kierunek aktywacji | Lengthwise
Szybkość najazdu, maksimum | 18 m/s
Montaż | tylny z 2 kołkami gwintowanymi
Mechanical data - Switching distances
Odległość wyłączania | 5 mm … 55 mm 2 x BP 21S = 20 ... 55 mm BP 34S = 10 ... 25 mm BP 10N = 10 mm BP 10S = 10 mm 2 x BP 10N = 15 mm 2 x BP 10S = 15 mm BP 15N = 12 mm BP 15S = 12 mm 2 x BP 15/2N = 17 mm 2 x BP 15/2S = 17 mm BP 34N = 10 ... 25mm BP 20N = 5 ... 20 mm BP 20S = 5 ... 20 mm BP 31N = 5 ... 20 mm BP 31S = 5 ... 20 mm BP 11N = 10 mm BP 11S = 10 mm 2 x BP 11N = 20 mm 2 x BP 11S = 20 mm BP 12N = 15 mm BP 12S = 15 mm 2 x BP 12N = 10 ... 25 mm 2 x BP 12S = 10 ... 25 mm BP 21N = 15 ... 40 mm BP 21S = 15 ... 40 mm 2 x BP 21N = 20 ... 55 mm
Uwaga (odległość przełączania Sn) | Odległość zadziałania do 55 mm w zależności od zastosowanego magnesu i wersji czujnika.
Note (switching distance) | All switching distances in accordance EN IEC 60947-5-2
Powtarzalność R | 0,3 mm
Mechanical data - Connection technique
Długość przewodu | 1,5 m
Prowadzenie przewodów | back, right
Konektor | Kabel podłączony fabrycznie
Number of cable wires | 2
Przekrój żyły | 0,75 mm2
Przekrój żyły | 18 AWG
Materiał płaszcza kabla | PVC
Typ kabla | H03VV-F
Dane mechaniczne - Wymiary
Długość czujnika | 24 mm
Szerokość czujnika | 85 mm
Wysokość czujnika | 26 mm
Warunki otoczenia
Stopień ochrony | IP67
Ambient temperature | -25 ... +70 °C
Wytrzymałość zmęczeniowa wg EN 60068-2-6 | 10 … 55 Hz, amplituda 1 mm
odporność na uderzenie | 50 g / 11 ms
odporność na wibracje | 30 g, drgania sinusoidalne
Dane elektryczne
Napięcie przełączania, maksymalne | 250 VAC
Prąd przełączenia, maksimum | 3 A
Zdolność przełączania, maksimum | 120 VA
Element przełączający | styk dwustabilny
Zasada przełączania | Zestyki kontaktronowe, bezdotykowe
Czas przełączania, minimalne | 0,3 ms
Czas przełączania, maksimum | 0,6 ms
Częstotliwość wyłączania, minimalne | 300 Hz
Maksymalna częstotliwość przełączania | 1.080.000 /h
Maksymalny czas przełączania Zamknięcie | 1,5 ms
Maksymalny czas przełączania Otwarte (NC) | 0,5 ms
Zakres dostawy
Zakres dostawy | Actuator must be ordered separately.
Akcesoria
Zalecenie (aktywator) | BP 10 S 2x BP 10 S BP 15 S BP 34 S BP 20 S BP 31 S BP 11 S 2x BP 11 S BP 12 S BP 21 S 2x BP 21 S BP 10 N 2x BP 10 N BP 15 N 2 x BP 15/2 N 2x BP 15/2 S BP 34 N BP 20 N BP 31 N
Zalecenie (aktywator, osprzęt do dźwigów) | BP 10 2 x BP 15/2 2 x BP 10 BP 15 BP 34
Note
Uwaga (informacje ogólne) | Otwarcie i zamknięcie zestyków zależy od kierunku aktywacji oraz typu i polaryzacji użytego magnesu aktywującego.
Schmersal-Polska Sp.j., ul. Baletowa 29, 02-867 Warszawa
Dane zostały starannie sprawdzone. Zdjęcia mogą odbiegać od rzeczywistości. Dalsze dane techniczne znajdują się w instrukcji obsługi. Możliwe są zmiany i błędy techniczne.
Wygenerowano dnia 16.07.2025, 00:20