## Worksheet
ACC-IL-G24-M20-OR
bursztynowa dioda LED, soczewka biała (przezroczysta) Do wkręcenia we wloty kablowe M 20 x 1,5
Klucz zamówieniowy
Oznaczenie typu produktu | ACC-IL-G24-M20-OR
Numer artykułu (Numer katalogowy) | 101186263
EAN (European Article Number) | 4030661350608
eCl@ss number, version 12.0 | 27-37-12-11
eCl@ss number, version 11.0 | 27-37-12-11
Numer eCl@ss, wersja 9.0 | 27-37-12-11
ETIM number, version 7.0 | EC000223
ETIM number, version 6.0 | EC000223
Właściwości ogólne
Ciężar brutto | 21 g
Dane mechaniczne
Moment obrotowy, maksimum | 1,5 Nm
Warunki otoczenia
Stopień ochrony | IP67
Ambient temperature | -5 ... +70 °C
Dane elektryczne
Rated operating voltage | 24 VDC
Prąd znamionowy | 20 mA
Wskaźnik stanu
Kolor diody LED | Pomarańczowe
Schmersal-Polska Sp.j., ul. Baletowa 29, 02-867 Warszawa
Dane zostały starannie sprawdzone. Zdjęcia mogą odbiegać od rzeczywistości. Dalsze dane techniczne znajdują się w instrukcji obsługi. Możliwe są zmiany i błędy techniczne.
Wygenerowano dnia 21.04.2025, 22:26