## Worksheet
AZ/AZM201-B30-LTAG1P30
| dla osłon lewych z klamka Aktywator do osłon uchylnych Łatwe i intuicyjne użytkowanie | Brak ryzyka obrażeń ze strony wystającego aktywatora Nie są wymagane dodatkowe klamki Nie wystaje w otworze drzwiowym
Klucz zamówieniowy
Oznaczenie typu produktu | AZ/AZM201-B30-LTAG1P30
Numer artykułu (Numer katalogowy) | 103015820
EAN (European Article Number) | 4030661504223
eCl@ss number, version 12.0 | 27-27-26-06
eCl@ss number, version 11.0 | 27-27-26-06
Numer eCl@ss, wersja 9.0 | 27-27-26-06
ETIM number, version 7.0 | EC001487
ETIM number, version 6.0 | EC001487
Certyfikaty - Normy
uwaga | Certyfikacja w połączeniu z AZ/AZM201
Właściwości ogólne
Materiał obudowy | Tworzywo, Tworzywo termoplastyczne wzmocnione włóknem szklanym
Materiał aktywatora | odlew cynkowy
Materiał części roboczych | Aluminium, pokryte tworzywem sztucznym
Ciężar brutto | 3 828 g
Dane mechaniczne
Uchwyt | klamka
Żywotność mechaniczna, najmniejszy | 1 000 000 operacji
Ogranicznik drzwiowy | Po lewej stronie
Siła ryglowania zgodnie z EN ISO 14119 | 5 500 N
Siła ryglowania, maksimum | 7 150 N
Aktywator zamontowany | Na zewnątrz
Dane mechaniczne - Wymiary
Długość aktywatora | 94 mm
Szerokość aktywatora | 115 mm
Wysokość aktywatora | 115 mm
Długość drążka ryglującego | 44 mm
Szerokość drążka blokującego | 75 mm
Wysokość drążka ryglującego | 2 600 mm
Uwaga (Wysokość drążka ryglującego) | Możliwość skrócenia drążków blokujących przez klienta
Zakres dostawy
Zakres dostawy | Zespół aktywatora AZ/AZM201-B30 wraz z trzpieniem czworokątnym4 śruby z łbem wpuszczanym M5x10Zamknięcie drążkowe z blachą prowadzącą2 nakrętki sześciokątne M82 drążki blokujące, 1200 mm, cynkowane4 kształtki UŁożysko oporowe (dla P30) lub odryglowanie awaryjne kompletne (dla P31) Zamknięcie drążkowe z blachą prowadzącą 4 śruby z łbem wpuszczanym M5x10 4 kształtki U 2 nakrętki sześciokątne M8 2 drążki blokujące, 1200 mm, cynkowane Łożysko oporowe (dla P30) lub odryglowanie awaryjne kompletne (dla P31)
Schmersal-Polska Sp.j., ul. Baletowa 29, 02-867 Warszawa
Dane zostały starannie sprawdzone. Zdjęcia mogą odbiegać od rzeczywistości. Dalsze dane techniczne znajdują się w instrukcji obsługi. Możliwe są zmiany i błędy techniczne.
Wygenerowano dnia 23.04.2025, 02:19