## Worksheet
Mostek Stykowy SPEZ 2006
Klucz zamówieniowy
Oznaczenie typu produktu | Mostek Stykowy SPEZ 2006
Numer artykułu (Numer katalogowy) | 101168210
EAN (European Article Number) | 4030661639109
eCl@ss number, version 12.0 | 27-27-06-12
eCl@ss number, version 11.0 | 27-27-06-05
Numer eCl@ss, wersja 9.0 | 27-27-06-05
ETIM number, version 7.0 | EC001487
ETIM number, version 6.0 | EC001487
Właściwości ogólne
Materiał aktywatora | Mosiądz ze srebrną powłoką w tworzywie termoplastycznym
Ciężar brutto | 7 g
Dane mechaniczne
aktywator | prosty
Dane mechaniczne - Wymiary
Długość | 40 mm
Szerokość | 40 mm
Głębokość | 9 mm
Akcesoria
Zalecenie (kombinacja produktów) | AZ 06x AZ 06 AZ 07 AZ 08 AZ 13 AZ 14-1 AZ 19
Schmersal-Polska Sp.j., ul. Baletowa 29, 02-867 Warszawa
Dane zostały starannie sprawdzone. Zdjęcia mogą odbiegać od rzeczywistości. Dalsze dane techniczne znajdują się w instrukcji obsługi. Możliwe są zmiany i błędy techniczne.
Wygenerowano dnia 16.07.2024, 18:26