## Worksheet
AKTYWATOR AZ/AZM 415-B4PS
Do drzwi przesuwnych z śrubą blokującą i zatrzaskiem kulkowym
Klucz zamówieniowy
Oznaczenie typu produktu | AKTYWATOR AZ/AZM 415-B4PS
Numer artykułu (Numer katalogowy) | 101142540
EAN (European Article Number) | 4030661282992
eCl@ss number, version 12.0 | 27-27-26-06
eCl@ss number, version 11.0 | 27-27-26-06
Numer eCl@ss, wersja 9.0 | 27-27-26-06
ETIM number, version 7.0 | EC001487
ETIM number, version 6.0 | EC001487
Właściwości ogólne
Materiał aktywatora | Brass
Ciężar brutto | 605 g
Dane mechaniczne
aktywator | prosty
Siła ścinająca | 12 500 N
Dane mechaniczne - Wymiary
Długość aktywatora | 237 mm
Szerokość aktywatora | 60 mm
Wysokość aktywatora | 69,5 mm
Schmersal-Polska Sp.j., ul. Baletowa 29, 02-867 Warszawa
Dane zostały starannie sprawdzone. Zdjęcia mogą odbiegać od rzeczywistości. Dalsze dane techniczne znajdują się w instrukcji obsługi. Możliwe są zmiany i błędy techniczne.
Wygenerowano dnia 05.04.2025, 07:22