## Worksheet
SVE3/102/102/102-24VDC
Obudowa z tworzywa termoplastycznego Klasa ochrony IP65
Klucz zamówieniowy
Oznaczenie typu produktu | SVE3/102/102/102-24VDC
Numer artykułu (Numer katalogowy) | 101197483
EAN (European Article Number) | 4030661534305
eCl@ss number, version 12.0 | 27-37-12-43
eCl@ss number, version 11.0 | 27-37-12-43
Numer eCl@ss, wersja 9.0 | 27-37-12-43
ETIM number, version 7.0 | EC001029
ETIM number, version 6.0 | EC001029
Certyfikaty - Normy
Certyfikaty | TÜV cULus CCC
Właściwości ogólne
Normy | EN IEC 62061 EN ISO 14119 EN IEC 60947-5-1 EN IEC 60947-5-3 EN IEC 60947-5-5 EN IEC 60204-1 EN IEC 60947-1
Zasada działania | elektromechaniczne
Materiał obudowy | Tworzywo sztuczne, tworzywo​​ termoplastyczne​​ wzmocnione​​ włóknem​​ szklanym,​ samogasnące​
Kolor obudowy | Czarne Srebro
Kolor klucza | Srebro
Kolor główki klucza | Srebro
Ciężar brutto | 1 020 g
Dane ogólne - właściwości
Ryglowanie sprężyną | Tak
Zwolnienie ręczne | Tak
Liczba zestyków pomocniczych | 4
Ilość przełącznik kluczykowy | 3
Liczba zestyków bezpieczeństwa | 2
Klasyfikacja
Normy, przepisy | EN ISO 13849-1
Żywotność | 20 Rok(lata)
Klasyfikacja bezpieczeństwa - Wyjścia bezpieczne
B10D Zestyk normalnie zamknięty (NC) | 100 000 operacji
Dane mechaniczne
Pozycja przełącznika kluczowego | wycentrowane lewe prawe
Żywotność mechaniczna, najmniejszy | 100 000 operacji
Numer kluczyka | 102
Mechanical data - Connection technique
Konektor | Połączenie śrubowe M20 x 1.5
Przekrój kabla, minimalne | 0,25 mm²
Przekrój kabla, maksimum | 2,5 mm²
Uwaga (przekrój przyłącza) | Wszystkie odniesienia do przekroju przewodów uwzględniają końcówki kablowe.
Dane mechaniczne - Wymiary
Długość czujnika | 144 mm
Szerokość czujnika | 96 mm
Wysokość czujnika | 169 mm
Warunki otoczenia
Stopień ochrony | IP20 IP65
Ambient temperature | +0 ... +50 °C
Ambient conditions - Insulation values
Znamionowe napięcie izolacji | 250 VAC
Znamionowe napięcie udarowe wytrzymywane | 2,5 kV
Dane elektryczne
Znamionowy prąd cieplny | 4 A
Znamionowe napięcie sterowania | 24 VDC
Kategoria użytkowania AC-15 | 230 VAC
Kategoria użytkowania AC-15 | 4 A
Kategoria​ użytkowania DC-13 | 24 VDC
Kategoria​ użytkowania DC-13 | 4 A
Elektryczny pobór mocy, maksimum | 8,5 W
Element przełączający | zestyk (NO), zestyk (NC)
Zasada przełączania | Wolnoprzełączające
Materiał zestyków, elektrycznych | Srebro
Zakres dostawy
Zakres dostawy | Klucz i trójkątne narzędzie wchodzi w zakres dostawy (wraz z 1 kluczem awaryjnym): klucz i trójkątne narzędzie wchodzi w zakres dostawy (wraz z 1 kluczem awaryjnym)
Note
Uwaga (informacje ogólne) | Patrz ilustracja: Sposób działania: Klucz 1-3 w poz. 1. Magnes niezasilony: przełącznik kluczowy zablokowany, zestyki NC zamknięte, wyjęcie klucza zablokowaneKlucz 1-3 w poz. 1. Magnes zasilony, zestyk NC otwarty: przełącznik kluczowy odblokowany, zestyki NC zamknięte, wyjęcie klucza zablokowaneKlucz 1-3 w poz. 2. Magnes zasilony, zestyk NC otwarty: przełącznik kluczowy odblokowany, zestyki NC otwarte, wyjęcie klucza odblokowaneTrójkątne narzędzie do zwolnienia ręcznego w Poz. 4: przełącznik kluczowy odblokowany mechanicznie, Magnet außer Funktion, Öffnerkontakt geöffnetDreikantwerkzeug für Hilfsentriegelung in Pos.4: Magnet in Funktion
Schmersal-Polska Sp.j., ul. Baletowa 29, 02-867 Warszawa
Dane zostały starannie sprawdzone. Zdjęcia mogą odbiegać od rzeczywistości. Dalsze dane techniczne znajdują się w instrukcji obsługi. Możliwe są zmiany i błędy techniczne.
Wygenerowano dnia 13.07.2024, 19:37